## kétnyílású_gerenda
KÉTNYÍLÁSÚ GERENDA MEGOLDÁSA KINEMATIKAI TEHERRE ERŐMÓDSZERREL
[8 empty] | h= |  | 0.8 |  | m
[8 empty] | L1= |  | 12 |  | m
1 |  | 2 |  |  |  |  | 3 | L2= |  | 8 |  | m
| L1 |  |  |  | L2 |  |  | DDt= | ± | 10 |  | °
[8 empty] | a= |  | 1e-05 |  | 1/º
[8 empty] | E= |  | 206000 |  | N/mm2
[8 empty] | J= |  | 4000000000 |  | mm4
[8 empty] | k= |  | 0.00025 |  | 1/m
|  |  |  | a10= |  | 0.0025
|  |  | a11= | 8.0906e-06 | [5 empty] | x1= | -309
KÉTNYÍLÁSÚ GERENDA MEGOLDÁSA KINEMATIKAI TEHERRE ERŐMÓDSZERREL
[8 empty] | h= |  | 0.8 |  | m
[8 empty] | L1= |  | 12 |  | m
1 |  | 2 |  |  |  |  | 3 | L2= |  | 8 |  | m
| L1 |  |  |  | L2 |  |  | DA= |  | 0.01 |  | m
[8 empty] | DB= |  | 0.03 |  | m
[8 empty] | DC= |  | 0.02 |  | m
[8 empty] | E= |  | 206000 |  | N/mm2
[8 empty] | J= |  | 4000000000 |  | mm4
|  |  |  | a10= |  | 0.0029167
|  |  | a11= | 8.0906e-06 | [5 empty] | x1= | -360.5

## Munka2
|  |  |  | k= | k= |  | k=
|  |  |  | 0.00025 | 0.00025 |  | 0.00025
|  |  |  | L= | L= |  | L=
|  |  |  | 12 | 8 |  | 20
|  |  |  | FA= | FA= |  | FA=
|  |  |  | -0.0015 | -0.001 |  | -0.0025
km sorsz | nyílás | km hely |  | ey(L1) | ey(L2) | ey(L1)+ey(L2) | ey(L1+L2) |  | F(L) | ey(L) | F(L1) | F(L2) | F(L1)+F(L2) | km hely
10 |  | 0 |  | 0 |  | 0 | 0 | 0 | -0.0025 | 0 | -0.0015 |  | -0.0015 | 0
11 | 12 | 1.2 |  | -0.00162 |  | -0.00162 | -0.00282 | 1 | -0.00225 | -0.002375 | -0.0012 |  | -0.0012 | 1.2
12 | 12 | 2.4 |  | -0.00288 |  | -0.00288 | -0.00528 | 2 | -0.002 | -0.0045 | -0.0009 |  | -0.0009 | 2.4
13 | 12 | 3.6 |  | -0.00378 |  | -0.00378 | -0.00738 | 3 | -0.00175 | -0.006375 | -0.0006 |  | -0.0006 | 3.6
14 | 12 | 4.8 |  | -0.00432 |  | -0.00432 | -0.00912 | 4 | -0.0015 | -0.008 | -0.0003 |  | -0.0003 | 4.8
15 | 12 | 6 |  | -0.0045 |  | -0.0045 | -0.0105 | 5 | -0.00125 | -0.009375 | 0 |  | 0 | 6
16 | 12 | 7.2 |  | -0.00432 |  | -0.00432 | -0.01152 | 6 | -0.001 | -0.0105 | 0.0003 |  | 0.0003 | 7.2
17 | 12 | 8.4 |  | -0.00378 |  | -0.00378 | -0.01218 | 7 | -0.00075 | -0.011375 | 0.0006 |  | 0.0006 | 8.4
18 | 12 | 9.6 |  | -0.00288 |  | -0.00288 | -0.01248 | 8 | -0.0005 | -0.012 | 0.0009 |  | 0.0009 | 9.6
19 | 12 | 10.8 |  | -0.00162 |  | -0.00162 | -0.01242 | 9 | -0.00025 | -0.012375 | 0.0012 |  | 0.0012 | 10.8
20 | 12 | 12 |  | 0 |  | 0 | -0.012 | 10 | 0 | -0.0125 | 0.0015 |  | 0.0015 | 12
20 | 12 | 12 |  |  | 0 | 0 | -0.012 |  |  |  |  | -0.001 | -0.001 | 12
21 | 8 | 12.8 |  |  | -0.00072 | -0.00072 | -0.01152 | 11 | 0.00025 | -0.012375 |  | -0.0008 | -0.0008 | 12.8
22 | 8 | 13.6 |  |  | -0.00128 | -0.00128 | -0.01088 | 12 | 0.0005 | -0.012 |  | -0.0006 | -0.0006 | 13.6
23 | 8 | 14.4 |  |  | -0.00168 | -0.00168 | -0.01008 | 13 | 0.00075 | -0.011375 |  | -0.0004 | -0.0004 | 14.4
24 | 8 | 15.2 |  |  | -0.00192 | -0.00192 | -0.00912 | 14 | 0.001 | -0.0105 |  | -0.0002 | -0.0002 | 15.2
25 | 8 | 16 |  |  | -0.002 | -0.002 | -0.008 | 15 | 0.00125 | -0.009375 |  | 0 | 0 | 16
26 | 8 | 16.8 |  |  | -0.00192 | -0.00192 | -0.00672 | 16 | 0.0015 | -0.008 |  | 0.0002 | 0.0002 | 16.8
27 | 8 | 17.6 |  |  | -0.00168 | -0.00168 | -0.00528 | 17 | 0.00175 | -0.006375 |  | 0.0004 | 0.0004 | 17.6
28 | 8 | 18.4 |  |  | -0.00128 | -0.00128 | -0.00368 | 18 | 0.002 | -0.0045 |  | 0.0006 | 0.0006 | 18.4
29 | 8 | 19.2 |  |  | -0.00072 | -0.00072 | -0.00192 | 19 | 0.00225 | -0.002375 |  | 0.0008 | 0.0008 | 19.2
30 | 8 | 20 |  |  | 0 | 0 | 0 | 20 | 0.0025 | 0 |  | 0.001 | 0.001 | 20
|  |  | EJ | FA | Fc
|  |  | 824000 | -2 | -1.3333
km sorsz | nyílás | km hely | M1 | ey1,L1 | ey1,L2 | ey1 |  | km hely | M | ey
10 | 0 | 0 | 0 | 0 |  | 0 |  | 0 | 0 | 0
11 | 12 | 1.2 | -0.1 | -2.8835e-06 |  | -2.8835e-06 |  | 1.2 | 30.9 | -0.000729
12 | 12 | 2.4 | -0.2 | -5.5922e-06 |  | -5.5922e-06 |  | 2.4 | 61.8 | -0.001152
13 | 12 | 3.6 | -0.3 | -7.9515e-06 |  | -7.9515e-06 |  | 3.6 | 92.7 | -0.001323
14 | 12 | 4.8 | -0.4 | -9.7864e-06 |  | -9.7864e-06 |  | 4.8 | 123.6 | -0.001296
15 | 12 | 6 | -0.5 | -1.0922e-05 |  | -1.0922e-05 |  | 6 | 154.5 | -0.001125
16 | 12 | 7.2 | -0.6 | -1.1184e-05 |  | -1.1184e-05 |  | 7.2 | 185.4 | -0.000864
17 | 12 | 8.4 | -0.7 | -1.0398e-05 |  | -1.0398e-05 |  | 8.4 | 216.3 | -0.000567
18 | 12 | 9.6 | -0.8 | -8.3883e-06 |  | -8.3883e-06 |  | 9.6 | 247.2 | -0.000288
19 | 12 | 10.8 | -0.9 | -4.9806e-06 |  | -4.9806e-06 |  | 10.8 | 278.1 | -8.1e-05
20 | 12 | 12 | -1 | 0 |  | 0 |  | 12 | 309 | 0
20 | 12 | 12 | -1 |  | 0 | 0 |  | 12 | 309 | 0
21 | 8 | 12.8 | -0.9 |  | -2.2136e-06 | -2.2136e-06 |  | 12.8 | 278.1 | -3.6e-05
22 | 8 | 13.6 | -0.8 |  | -3.7282e-06 | -3.7282e-06 |  | 13.6 | 247.2 | -0.000128
23 | 8 | 14.4 | -0.7 |  | -4.6214e-06 | -4.6214e-06 |  | 14.4 | 216.3 | -0.000252
24 | 8 | 15.2 | -0.6 |  | -4.9709e-06 | -4.9709e-06 |  | 15.2 | 185.4 | -0.000384
25 | 8 | 16 | -0.5 |  | -4.8544e-06 | -4.8544e-06 |  | 16 | 154.5 | -0.0005
26 | 8 | 16.8 | -0.4 |  | -4.3495e-06 | -4.3495e-06 |  | 16.8 | 123.6 | -0.000576
27 | 8 | 17.6 | -0.3 |  | -3.534e-06 | -3.534e-06 |  | 17.6 | 92.7 | -0.000588
28 | 8 | 18.4 | -0.2 |  | -2.4854e-06 | -2.4854e-06 |  | 18.4 | 61.8 | -0.000512
29 | 8 | 19.2 | -0.1 |  | -1.2816e-06 | -1.2816e-06 |  | 19.2 | 30.9 | -0.000324
30 | 8 | 20 | 0 |  | 0 | 0 |  | 20 | 0 | 0
0 | 0 | 0 | [5 empty] | 0
km sorsz | nyílás | km hely | M1 | eyDL,1 | eyDL,2 | eyDL |  | km hely | M | ey
10 | 0 | 0 | 0 | 0.01 |  | 0.01 |  | 0 | 0 | 0.01
11 | 12 | 1.2 | 0.1 | 0.012 |  | 0.012 |  | 1.2 | -30.9 | 0.01304
12 | 12 | 2.4 | 0.2 | 0.014 |  | 0.014 |  | 2.4 | -61.8 | 0.016016
13 | 12 | 3.6 | 0.3 | 0.016 |  | 0.016 |  | 3.6 | -92.7 | 0.018867
14 | 12 | 4.8 | 0.4 | 0.018 |  | 0.018 |  | 4.8 | -123.6 | 0.021528
15 | 12 | 6 | 0.5 | 0.02 |  | 0.02 |  | 6 | -154.5 | 0.023938
16 | 12 | 7.2 | 0.6 | 0.022 |  | 0.022 |  | 7.2 | -185.4 | 0.026032
17 | 12 | 8.4 | 0.7 | 0.024 |  | 0.024 |  | 8.4 | -216.3 | 0.027748
18 | 12 | 9.6 | 0.8 | 0.026 |  | 0.026 |  | 9.6 | -247.2 | 0.029024
19 | 12 | 10.8 | 0.9 | 0.028 |  | 0.028 |  | 10.8 | -278.1 | 0.029795
20 | 12 | 12 | 1 | 0.03 |  | 0.03 |  | 12 | -309 | 0.03
20 | 12 | 12 | 1 |  | 0.03 | 0.03 |  | 12 | -309 | 0.03
21 | 8 | 12.8 | 0.9 |  | 0.029 | 0.029 |  | 12.8 | -278.1 | 0.029798
22 | 8 | 13.6 | 0.8 |  | 0.028 | 0.028 |  | 13.6 | -247.2 | 0.029344
23 | 8 | 14.4 | 0.7 |  | 0.027 | 0.027 |  | 14.4 | -216.3 | 0.028666
24 | 8 | 15.2 | 0.6 |  | 0.026 | 0.026 |  | 15.2 | -185.4 | 0.027792
25 | 8 | 16 | 0.5 |  | 0.025 | 0.025 |  | 16 | -154.5 | 0.02675
26 | 8 | 16.8 | 0.4 |  | 0.024 | 0.024 |  | 16.8 | -123.6 | 0.025568
27 | 8 | 17.6 | 0.3 |  | 0.023 | 0.023 |  | 17.6 | -92.7 | 0.024274
28 | 8 | 18.4 | 0.2 |  | 0.022 | 0.022 |  | 18.4 | -61.8 | 0.022896
29 | 8 | 19.2 | 0.1 |  | 0.021 | 0.021 |  | 19.2 | -30.9 | 0.021462
30 | 8 | 20 | 0 |  | 0.02 | 0.02 |  | 20 | 0 | 0.02

## bef.keret_konzol
BEFOGOTT KERET TÁMASZERŐ-SZÁMÍTÁSA ERŐMÓDSZERREL
ADATOK
[11 empty] | q= | 20 |  |  | kN/m |  |  |  |  | Dt= |  | 15 |  |  | °
[11 empty] | h= | 6 |  |  | m |  |  |  |  | DDt= |  | 10 |  |  | ±º
[11 empty] | L= | 8 |  |  | m |  |  |  |  | DeBy= |  | 0.02 |  |  | m
[11 empty] | E= | 206000000 |  |  | kN/m2 |  |  |  |  | DeBx= |  | 0.015 |  |  | m
[11 empty] | J= | 0.004 |  |  | m4 |  |  |  |  | DFB= |  | 0.02 |  |  | (rad)
[11 empty] | hkm= |  | 0.8 |  | m |  |  |  |  | Deh1= |  | -0.015 |  |  | m
[11 empty] | a= | 1e-05 |  |  | 1/º |  |  |  |  | DeL= |  | 0.035 |  |  | m
[20 empty] | Deh2= |  | 0.025 |  |  | m
A TÖRZSTARTÓ | [8 empty] | A TERHELÉSI TÉNYEZŐK MEGHATÁROZÁSA A q TEHERBŐL
[31 empty] | M0= |  | -360 |  |  | kNm
[31 empty] | a10= |  | 0.0069903 |  |  | m
[31 empty] | a20= |  | -0.0013107 |  |  | m
[31 empty] | a30= |  | 0.00087379 |  |  | (rad)
[7 empty] | -360 |  |  | kNm
AZ EGYSÉGTÉNYEZŐK MEGHATÁROZÁSA
[9 empty] | 8 |  | kNm
[31 empty] | a11= |  | 0.00067314 |  |  | m
[31 empty] | a21= |  | -0.00040777 |  |  | m
[31 empty] | a31= |  | 9.7087e-05 |  |  | (rad)
[10 empty] | 6 |  | kNm | [18 empty] | a12= |  | -0.00040777 |  |  | m
[31 empty] | a22= |  | 0.00052427 |  |  | m
[31 empty] | a32= |  | -0.00010194 |  |  | (rad)
[9 empty] | 1 | kNm
[31 empty] | a13= |  | 9.7087e-05 |  |  | m
[31 empty] | a23= |  | -0.00010194 |  |  | m
[31 empty] | a33= |  | 2.4272e-05 |  |  | (rad)
A TERHELÉSI TÉNYEZŐK MEGHATÁROZÁSA AZ EGYENLETES HŐMÉRSÉKLETI TEHERBŐL
|  |  |  | Dt | [26 empty] | a10,Dt= |  | 0 |  |  | m
[31 empty] | a20,Dt= |  | 0.0012 |  |  | m
[31 empty] | a30,Dt= |  | 0 |  |  | (rad)
... A LINEÁRIS (EGYENLŐTLEN) HŐMÉRSÉKLETI TEHERBŐL
DDt
[31 empty] | k= |  | 0.000125 |  |  | 1/m
[31 empty] | a10,DDt= |  | 0.01 |  |  | m
[31 empty] | a20,DDt= |  | -0.0105 |  |  | m
[31 empty] | a30,DDt= |  | 0.0025 |  |  | (rad)
... A TÁMASZSÜLLYEDÉSBŐL
[18 empty] | A B támasz elmozdulása a választott törzstartón NEM okoz terhelési tényezőt, a kérdést másképp kell megoldani. Az egyik lehetőség, meghagyni a törzstartót ÍGY, de a támaszmozgást mint ELŐÍRT elmozdulást szerepeltetni a feltételi egyenletrendszer JOBB oldalán. A másik megoldás: a törzstartót NEM a B támasz ELHAGYÁSÁVAL, hanem a B támaszpont és a tartó csatlakozó keresztmetszete közötti BELSŐ kapcsolat (ideiglenes) megszüntetésével előállítani. | [12 empty] | a10,DBi= |  | 0.02 |  |  | m
|  |  | DBx | [27 empty] | a20,DBi= |  | 0.015 |  |  | m
|  |  | DBy | [27 empty] | a30,DBi= |  | 0.02 |  |  | (rad)
DFB
[31 empty] | a10,DBi= |  | -0.02 |  |  | m
[31 empty] | a20,DBi= |  | -0.015 |  |  | m
[31 empty] | a30,DBi= |  | -0.02 |  |  | (rad)
... A GYÁRTÁSI HIBÁBÓL
|  |  | Dh1 | [27 empty] | a10,Dli= |  | 0.04 |  |  | m
|  |  | DL | [27 empty] | a20,Dli= |  | 0.035 |  |  | m
|  |  | Dh2 | [27 empty] | a30,Dli= |  | 0 |  |  | (rad)
A MÁTRIXEGYENLET FELÍRÁSA ÉS MEGOOLDÁSA
[10 empty] | q |  | Dt |  | DDt | DBi |  | Dli |  |  |  | q |  |  | Dt |  |  | DDt |  |  |  |  | Dli
| a11 |  |  | a12 |  | a13 |  |  | × | x1 |  | x1 |  | x1 | x1 |  | x1 |  | + | a10 |  |  | a10,Dt |  |  | a10,DDt |  |  | a10,DBi |  | a10,Dli |  |  | = | 0
| a21 |  |  | a22 |  | a23 |  |  |  | x2 |  | x2 |  | x2 | x2 |  | x2 |  |  | a20 |  |  | a20,Dt |  |  | a20,DDt |  |  | a20,DBi |  | a20,Dli |  |  |  | 0
| a31 |  |  | a32 |  | a33 |  |  |  | x3 |  | x3 |  | x3 | x3 |  | x3 |  |  | a30 |  |  | a30,Dt |  |  | a30,DDt |  |  | a30,DBi |  | a30,Dli |  |  |  | 0
[10 empty] | q |  | Dt |  | DDt | DBi |  | Dli |  |  |  | q |  |  | Dt |  |  | DDt |  |  |  |  | Dli
| 0.00067314 |  |  | -0.00040777 |  | 9.7087e-05 |  |  | × | x1 |  | x1 |  | x1 | x1 |  | x1 |  | + | 0.0069903 |  |  | 0 |  |  | 0.01 |  |  | -0.02 |  | 0.04 |  |  | = | 0
| -0.00040777 |  |  | 0.00052427 |  | -0.00010194 |  |  |  | x2 |  | x2 |  | x2 | x2 |  | x2 |  |  | -0.0013107 |  |  | 0.0012 |  |  | -0.0105 |  |  | -0.015 |  | 0.035 |  |  |  | 0
| 9.7087e-05 |  |  | -0.00010194 |  | 2.4272e-05 |  |  |  | x3 |  | x3 |  | x3 | x3 |  | x3 |  |  | 0.00087379 |  |  | 0 |  |  | 0.0025 |  |  | -0.02 |  | 0 |  |  |  | 0
| q | Dt |  | DDt | DBi | Dli |  |  |  | q |  |  |  | Dt |  |  | DDt |  |  |  | DBi |  |  | Dli
| x1 | x1 |  | x1 | x1 | x1 | = | - | 0.0069903 |  |  |  | 0 |  |  | 0.01 |  |  |  | -0.02 |  |  | 0.04 |  |  | × |  | 3511.3636 |  | 0 |  |  | -14045.4545
| x2 | x2 |  | x2 | x2 | x2 |  |  | -0.0013107 |  |  |  | 0.0012 |  |  | -0.0105 |  |  |  | -0.015 |  |  | 0.035 |  |  |  |  | 0 |  | 10404.0404 |  |  | 43696.9697
| x3 | x3 |  | x3 | x3 | x3 |  |  | 0.00087379 |  |  |  | 0 |  |  | 0.0025 |  |  |  | -0.02 |  |  | 0 |  |  |  |  | -14045.4545 |  | 43696.9697 |  |  | 280909.0909
| q | Dt |  | DDt | DBi | Dli |  |  |  | q |  |  |  | Dt |  |  | DDt |  |  |  | DBi |  |  | Dli
| x1 | x1 |  | x1 | x1 | x1 | = |  | -12.2727 |  |  |  | 0 |  |  | 0 |  |  |  | -210.6818 |  |  | -140.4545
| x2 | x2 |  | x2 | x2 | x2 |  |  | -24.5455 |  |  |  | -12.4848 |  |  | 0 |  |  |  | 1030 |  |  | -364.1414
| x3 | x3 |  | x3 | x3 | x3 |  |  | -90 |  |  |  | -52.4364 |  |  | -103 |  |  |  | 5992.7273 |  |  | -967.5758
Az eredeti, határozatlan szerkezet támaszigénybevételei: | [6 empty] | Ax= |  | -95.4545 |  |  |  | 12.4848 |  |  | 0 |  |  |  | -1030 |  |  | 364.1414 |  |  |  | +
[7 empty] | Ay= |  | 12.2727 |  |  |  | 0 |  |  | 0 |  |  |  | 210.6818 |  |  | 140.4545 |  |  |  | +
[7 empty] | MA= |  | -171.8182 |  |  |  | 52.4364 |  |  | 103 |  |  |  | -4307.2727 |  |  | 2091.2121 |  |  |  | +
[7 empty] | Bx= |  | 24.5455 |  |  |  | -12.4848 |  |  | 0 |  |  |  | 1030 |  |  | -364.1414 |  |  |  | +
[7 empty] | By= |  | 12.2727 |  |  |  | 0 |  |  | 0 |  |  |  | -210.6818 |  |  | -140.4545 |  |  |  | +
[7 empty] | MB= |  | -90 |  |  |  | -52.4364 |  |  | -103 |  |  |  | 5992.7273 |  |  | -967.5758 |  |  |  | +
A
A
0

## Munkakonzol
0.00067314 | -0.00040777 | 9.7087e-05
-0.00040777 | 0.00052427 | -0.00010194
9.7087e-05 | -0.00010194 | 2.4272e-05
3511.3636 | 0 | -14045.4545 | -0.0069903 | 0 | -0.01 | 0.02 | -0.04
0 | 10404.0404 | 43696.9697 | 0.0013107 | -0.0012 | 0.0105 | 0.015 | -0.035
-14045.4545 | 43696.9697 | 280909.0909 | -0.00087379 | 0 | -0.0025 | 0.02 | 0
|  |  | -12.2727 | 0 | 0 | -210.6818 | -140.4545
|  |  | -24.5455 | -12.4848 | 0 | 1030 | -364.1414
|  |  | -90 | -52.4364 | -103 | 5992.7273 | -967.5758

## bef.keret_kétkonzol
BEFOGOTT KERET TÁMASZERŐ-SZÁMÍTÁSA ERŐMÓDSZERREL
| q | [10 empty] | ADATOK
[12 empty] | q= | 20 |  |  |  | kN/m |  |  |  |  | Dt= |  | 15 |  |  |  | °
[12 empty] | h= | 6 |  |  |  | m |  |  |  |  | DDt= |  | 10 |  |  |  | ±º
[9 empty] | h |  |  | L= | 8 |  |  |  | m |  |  |  |  | DeBy= |  | 0.02 |  |  |  | m
[12 empty] | E= | 206000000 |  |  |  | kN/m2 |  |  |  |  | DeBx= |  | 0.015 |  |  |  | m
[12 empty] | J= | 0.004 |  |  |  | m4 |  |  |  |  | DFB= |  | 0.02 |  |  |  | (rad)
|  | A |  |  |  |  | B |  |  |  |  | hkm= |  | 0.8 |  |  | m |  |  |  |  | Deh1= |  | -0.015 |  |  |  | m
[5 empty] | L | [6 empty] | a= | 1e-05 |  |  |  | 1/º |  |  |  |  | DeL= |  | 0.035 |  |  |  | m
[22 empty] | Deh2= |  | 0.025 |  |  |  | m
A TÖRZSTARTÓ | [9 empty] | A TERHELÉSI TÉNYEZŐK MEGHATÁROZÁSA A q TEHERBŐL
a10
[29 empty] | M0= |  | -360 |  |  | kNm
[21 empty] | a30 |  |  | a20
[29 empty] | a10= |  | -0.0034951 |  |  | m
[29 empty] | a20= |  | -0.003932 |  |  | m
[29 empty] | a30= |  | 0.00087379 |  |  | (rad)
[13 empty] | M0 | [9 empty] | ey,0
AZ EGYSÉGTÉNYEZŐK MEGHATÁROZÁSA
(Ezek a terheléstől FÜGGETLENEK, tehát az inverzmátrix is csak EGYSZER készítendő el!)
a11
[29 empty] | a11= |  | 0.00028479 |  |  | m
[29 empty] | a21= |  | 0 |  |  | m
|  |  |  | x1= 1 kN | [17 empty] | a21=0 | [6 empty] | a31= |  | 0 |  |  | (rad)
a31=0
[13 empty] | M1 | [9 empty] | ey,1
[20 empty] | a32 | [5 empty] | a12=0
a22
[29 empty] | a12= |  | 0 |  |  | m
[29 empty] | a22= |  | 0.00017476 |  |  | m
|  |  |  | x2= 1 kN | [24 empty] | a32= |  | -4.3689e-05 |  |  | (rad)
[13 empty] | M2 | [9 empty] | ey,2
[29 empty] | a13= |  | 0 |  |  | m
[21 empty] | a33 |  | a23 |  | a13=0 |  |  |  | a23= |  | -4.3689e-05 |  |  | m
|  |  |  | x3= 1 kNm | [24 empty] | a33= |  | 2.4272e-05 |  |  | (rad)
[13 empty] | M3 | [9 empty] | ey,3
A TERHELÉSI TÉNYEZŐK MEGHATÁROZÁSA AZ EGYENLETES HŐMÉRSÉKLETI TEHERBŐL
[29 empty] | a10,Dt= |  | 0 |  |  | m
[11 empty] | a10,Dt=0 | [17 empty] | a20,Dt= |  | -0.0012 |  |  | m
[5 empty] | Dt | [5 empty] | a20,Dt | [17 empty] | a30,Dt= |  | 0 |  |  | (rad)
a30,Dt=0
ey,Dt
A TERHELÉSI TÉNYEZŐK MEGHATÁROZÁSA A LINEÁRIS (EGYENLŐTLEN) HŐMÉRSÉKLETI TEHERBŐL
[29 empty] | k= |  | 0.000125 |  |  | 1/m
[29 empty] | a10,DDt= |  | 0 |  |  | m
[5 empty] | DDt | [5 empty] | a10,DDt=0 | [17 empty] | a20,DDt= |  | -0.0045 |  |  | m
[11 empty] | a20,DDt | [17 empty] | a30,DDt= |  | 0.0025 |  |  | (rad)
a30,DDt
ey,DDt
[10 empty] | a10,DBx=0 |  |  | a20,DBx |  |  | a30,DBx=0 | [5 empty] | ... A TÁMASZSÜLLYEDÉSBŐL
[29 empty] | a10,DBi= |  | -0.06 |  |  | m
|  |  |  | DBx | [5 empty] | a10,DBy |  |  | a20,DBy=0 |  |  | a30,DBy=0 | [12 empty] | a20,DBi= |  | 0.135 |  |  | m
|  |  |  | DBy | [5 empty] | a10,DFB |  |  | a20,DFB |  |  | a30,DFB | [12 empty] | a30,DBi= |  | -0.02 |  |  | (rad)
DFB
ey,D(Bx+By+FB)
... A GYÁRTÁSI HIBÁBÓL
[29 empty] | a10,Dli= |  | -0.04 |  |  | m
|  |  |  | Dh1 | [6 empty] | a10,D(h1+h2) | [17 empty] | a20,Dli= |  | -0.035 |  |  | m
|  |  |  | DL | [6 empty] | a20,D(h1+h2) | [17 empty] | a30,Dli= |  | 0 |  |  | (rad)
|  |  |  | Dh2 | [6 empty] | a30,D(h1+h2)=0
ey,D(h1+L+h2)
A MÁTRIXEGYENLET FELÍRÁSA ÉS MEGOOLDÁSA
[11 empty] | q |  | Dt |  | DDt |  | DBi |  | Dli |  |  |  | q |  |  |  | Dt |  |  | DDt |  |  | DBi |  |  | Dli
| a11 |  |  |  | a12 |  | a13 |  |  | × | x1 |  | x1 |  | x1 |  | x1 |  | x1 |  | + | a10 |  |  |  | a10,Dt |  |  | a10,DDt |  |  | a10,DBi |  |  | a10,Dli |  |  | = | 0
| a21 |  |  |  | a22 |  | a23 |  |  |  | x2 |  | x2 |  | x2 |  | x2 |  | x2 |  |  | a20 |  |  |  | a20,Dt |  |  | a20,DDt |  |  | a20,DBi |  |  | a20,Dli |  |  |  | 0
| a31 |  |  |  | a32 |  | a33 |  |  |  | x3 |  | x3 |  | x3 |  | x3 |  | x3 |  |  | a30 |  |  |  | a30,Dt |  |  | a30,DDt |  |  | a30,DBi |  |  | a30,Dli |  |  |  | 0
[11 empty] | q |  | Dt |  | DDt |  | DBi |  | Dli |  |  |  | q |  |  |  | Dt |  |  | DDt |  |  | DBi |  |  | Dli
| 0.00028479 |  |  |  | 0 |  | 0 |  |  | × | x1 |  | x1 |  | x1 |  | x1 |  | x1 |  | + | -0.0034951 |  |  |  | 0 |  |  | 0 |  |  | -0.06 |  |  | -0.04 |  |  | = | 0
| 0 |  |  |  | 0.00017476 |  | -4.3689e-05 |  |  |  | x2 |  | x2 |  | x2 |  | x2 |  | x2 |  |  | -0.003932 |  |  |  | -0.0012 |  |  | -0.0045 |  |  | 0.135 |  |  | -0.035 |  |  |  | 0
| 0 |  |  |  | -4.3689e-05 |  | 2.4272e-05 |  |  |  | x3 |  | x3 |  | x3 |  | x3 |  | x3 |  |  | 0.00087379 |  |  |  | 0 |  |  | 0.0025 |  |  | -0.02 |  |  | 0 |  |  |  | 0
| q |  | Dt |  | DDt | DBi | Dli |  |  |  | q |  |  |  | Dt |  |  |  | DDt |  |  |  | DBi |  |  |  | Dli
| x1 |  | x1 |  | x1 | x1 | x1 | = | - | -0.0034951 |  |  |  | 0 |  |  |  | 0 |  |  |  | -0.06 |  |  |  | -0.04 |  |  | × |  | 3511.3636 |  |  | 0 |  |  | 0
| x2 |  | x2 |  | x2 | x2 | x2 |  |  | -0.003932 |  |  |  | -0.0012 |  |  |  | -0.0045 |  |  |  | 0.135 |  |  |  | -0.035 |  |  |  |  | 0 |  |  | 10404.0404 |  |  | 18727.2727
| x3 |  | x3 |  | x3 | x3 | x3 |  |  | 0.00087379 |  |  |  | 0 |  |  |  | 0.0025 |  |  |  | -0.02 |  |  |  | 0 |  |  |  |  | 0 |  |  | 18727.2727 |  |  | 74909.0909
| q |  | Dt |  | DDt | DBi | Dli |  |  |  | q |  |  |  | Dt |  |  |  | DDt |  |  |  | DBi |  |  |  | Dli
| x1 |  | x1 |  | x1 | x1 | x1 | = |  | 12.2727 |  |  |  | 0 |  |  |  | 0 |  |  |  | 210.6818 |  |  |  | 140.4545
| x2 |  | x2 |  | x2 | x2 | x2 |  |  | 24.5455 |  |  |  | 12.4848 |  |  |  | 0 |  |  |  | -1030 |  |  |  | 364.1414
| x3 |  | x3 |  | x3 | x3 | x3 |  |  | 8.1818 |  |  |  | 22.4727 |  |  |  | -103 |  |  |  | -1030 |  |  |  | 655.4545
Az eredeti, határozatlan szerkezet támaszigénybevételei: | [7 empty] | Ax= |  | -95.4545 |  |  |  | 12.4848 |  |  |  | 0 |  |  |  | -1030 |  |  |  | 364.1414 |  |  |  | +
[8 empty] | Ay= |  | 12.2727 |  |  |  | 0 |  |  |  | 0 |  |  |  | 210.6818 |  |  |  | 140.4545 |  |  |  | +
[8 empty] | MA= |  | -171.8182 |  |  |  | 52.4364 |  |  |  | 103 |  |  |  | -4307.2727 |  |  |  | 2091.2121 |  |  |  | +
[8 empty] | Bx= |  | -24.5455 |  |  |  | -12.4848 |  |  |  | 0 |  |  |  | 1030 |  |  |  | -364.1414 |  |  |  | +
[8 empty] | By= |  | -12.2727 |  |  |  | 0 |  |  |  | 0 |  |  |  | -210.6818 |  |  |  | -140.4545 |  |  |  | +
[8 empty] | MB= |  | -90 |  |  |  | -52.4364 |  |  |  | -103 |  |  |  | 5992.7273 |  |  |  | -967.5758 |  |  |  | +
A
A
0
A
A
0
A
0
x
x
x
A
-1

## Munka2konzol
0.00028479 | 0 | 0
0 | 0.00017476 | -4.3689e-05
0 | -4.3689e-05 | 2.4272e-05
3511.3636 | 0 | 0 | 0.0034951 | 0 | 0 | 0.06 | 0.04
0 | 10404.0404 | 18727.2727 | 0.003932 | 0.0012 | 0.0045 | -0.135 | 0.035
0 | 18727.2727 | 74909.0909 | -0.00087379 | 0 | -0.0025 | 0.02 | 0
|  |  | 12.2727 | 0 | 0 | 210.6818 | 140.4545
|  |  | 24.5455 | 12.4848 | 0 | -1030 | 364.1414
|  |  | 8.1818 | 22.4727 | -103 | -1030 | 655.4545

## szigma_pont
BEFOGOTT KERET TÁMASZERŐ-SZÁMÍTÁSA ERŐMÓDSZERREL
q
[9 empty] | q= | 20 |  |  | kN/m |  |  | Dt= |  | 15 |  |  | °
[9 empty] | h= | 6 |  |  | m |  |  | DDt= |  | 10 |  |  | ±º
[6 empty] | h |  |  | L= | 8 |  |  | m |  |  | DeBy= |  | 0.03 |  |  | m
[9 empty] | E= | 206000000 |  |  | kN/m2 |  |  | DeBx= |  | 0.01 |  |  | m
[9 empty] | J= | 0.004 |  |  | m4 |  |  | DFB= |  | 0.01 |  |  | (rad)
|  | A |  |  | B |  |  |  | hkm= |  | 0.8 |  | m |  |  | Deh1= |  | -0.015 |  |  | m
|  |  |  | L |  |  |  |  | a= | 1e-05 |  |  | 1/º |  |  | DeL= |  | 0.035 |  |  | m
[16 empty] | Deh2= |  | 0.025 |  |  | m
A TÖRZSTARTÓ | [6 empty] | A TERHELÉSI TÉNYEZŐK MEGHATÁROZÁSA A q TEHERBŐL
[22 empty] | M0= | -360 | kNm
[17 empty] | a10 |  | a20
[22 empty] | a10= | -0.0034951 | m
[22 empty] | a20= | -0.003932 | m
[18 empty] | a30 |  |  |  | a30= | 0.00087379 | (rad)
[10 empty] | M0 | [6 empty] | ey,0
AZ EGYSÉGTÉNYEZŐK MEGHATÁROZÁSA
a11
[22 empty] | a11= | 0.00028479 | m
[22 empty] | a21= | 0 | m
|  |  | x1= 1 kN | [18 empty] | a31= | 0 | (rad)
[15 empty] | a21=0 |  |  |  | a31=0
[10 empty] | M1 | [6 empty] | ey,1
[17 empty] | a22 |  |  |  |  | a12= | 0 | m
[14 empty] | a32=0 | [5 empty] | a12=0 |  | a22= | ???????? | m
|  |  | x2= 1 kN | [18 empty] | a32= | 0 | (rad)
[10 empty] | M2 | [6 empty] | ey,2
[22 empty] | a13= | 0 | m
[15 empty] | a23=0 |  |  |  | a13=0 |  |  | a23= | 0 | m
|  |  | x3= 1 kNm | [18 empty] | a33= | 2.4272e-05 | (rad)
a33
[10 empty] | M3 | [6 empty] | ey,3
A TERHELÉSI TÉNYEZŐK MEGHATÁROZÁSA AZ EGYENLETES HŐMÉRSÉKLETI TEHERBŐL
[22 empty] | a10,Dt= | 0 | m
[22 empty] | a20,Dt= | 0.0012 | m
[22 empty] | a30,Dt= | 0 | (rad)
a10,Dt=0
|  |  |  | Dt |  |  |  | a20,Dt
a30,Dt=0
ey,Dt
... A LINEÁRIS (EGYENLŐTLEN) HŐMÉRSÉKLETI TEHERBŐL
[22 empty] | k= | 0.000125 | 1/m
|  |  |  | DDt |  |  |  | a10,DDt=0 |  |  |  | a20,DDt=0 | [9 empty] | a10,DDt= | 0 | m
[22 empty] | a20,DDt= | 0 | m
[9 empty] | a30,DDt | [12 empty] | a30,DDt= | 0.0025 | (rad)
ey,DDt
... A TÁMASZSÜLLYEDÉSBŐL
|  |  | DBx | [18 empty] | a10,DBi= | -0.01 | m
|  |  | DBy |  |  |  | a10,DBx=0 |  |  | a20,DBx |  | a30,DBx=0 | [9 empty] | a20,DBi= | 0.07 | m
|  |  | DFB |  |  |  | a10,DBy |  |  | a20,DBy=0 |  | a30,DBy=0 | [9 empty] | a30,DBi= | -0.01 | (rad)
[7 empty] | a10,DFB |  |  | a20,DFB |  | a30,DFB
ey,D(Bx+By+FB)
... A GYÁRTÁSI HIBÁBÓL
|  |  | Dh1 | [18 empty] | a10,Dli= | -0.04 | m
|  |  | DL |  |  |  |  | a10,D(h1+h2) | [13 empty] | a20,Dli= | -0.035 | m
|  |  | Dh2 |  |  |  |  | a20,D(h1+h2) | [13 empty] | a30,Dli= | 0 | (rad)
a30,D(h1+h2)=0
ey,D(h1+L+h2)