## HAJLÍTÁS-NYÍRÁS
Mechanika II.
GYAKORLÓ FELADATOK: Tiszta hajlítás, hajlítással egyidejű nyírás Készítette: Herczeg Géza Péter
A feladatok megoldása során az adott tartóhoz tartozó keresztmetszeteket kell méretezni, majd a maximális feszültségeket meghatározni!Az előjellel rendelkező értékeket ennek megfelelően előjelhelyesen kell megadni. A megadott adatok változtathatóak, ez által egy feladatból több másik is létrehozható. Az eredmények egy százalékos hibahatáron belüli értékek esetén kerülnek elfogadásra, amelyet az eredménytáblázat utolsó oszlopában megjelenő "jó" ill. "rossz" szó mutat.
1.) | [26 empty] | a.) |  |  |  |  | b.)
[31 empty] | b | [8 empty] | b
| M1 | [7 empty] | M2
[31 empty] | c | [8 empty] | c
[7 empty] | l | [6 empty] | l
[31 empty] | b | [8 empty] | b
|  |  | M1 = |  | -50 |  | kNm |  |  |  | b = |  | 1 |  | a |  | σe = |  | 200 |  | N/mm2
|  |  | M2 = |  | 110 |  | kNm |  |  |  | c = |  | 8 |  | a | [12 empty] | d | b | d |  |  | b |  | e |  |  | b
|  |  | l = |  | 2 |  | m |  |  |  | d = |  | 3 |  | a
[11 empty] | e = |  | 4 |  | a
[27 empty] | c.) |  |  |  |  | d.)
Eredmények
|  | a. | Mmax = | [5 empty] | kNm | [5 empty] | b. | Mmax = | [5 empty] | kNm | [8 empty] | b
|  |  | Iy,par. = | [5 empty] | a4 | [6 empty] | Iy,par. = | [5 empty] | a4
|  |  | aszüks = | [5 empty] | mm | [6 empty] | aszüks = | [5 empty] | mm
|  |  | aalk = | [5 empty] | mm | [6 empty] | aalk = | [5 empty] | mm
|  |  | σx,-max = | [5 empty] | N/mm2 | [6 empty] | σx,-max = | [5 empty] | N/mm2 | [8 empty] | c | [7 empty] | b+c
|  |  | σx,+max = | [5 empty] | N/mm2 | [6 empty] | σx,+max = | [5 empty] | N/mm2
|  | 186.5453 |  | -186.5453 |  | 17 |  | 16.6099 |  | 327.3333 |  | 60 |  |  | 185.4124 |  | -185.4124 |  | 17 |  | 16.5762 |  | 329.3333 |  | 60
Eredmények
|  | c. | Mmax = | [5 empty] | kNm | [5 empty] | d. | Mmax = | [5 empty] | kNm
|  |  | Iy,par. = | [5 empty] | a4 | [6 empty] | Iy,par. = | [5 empty] | a4 | [5 empty] | d | b | d |  |  |  | d |  |  | d
|  |  | aszüks = | [5 empty] | mm | [6 empty] | aszüks = | [5 empty] | mm
|  |  | aalk = | [5 empty] | mm | [6 empty] | aalk = | [5 empty] | mm
|  |  | σx,-max = | [5 empty] | N/mm2 | [6 empty] | σx,-max = | [5 empty] | N/mm2
|  |  | σx,+max = | [5 empty] | N/mm2 | [6 empty] | σx,+max = | [5 empty] | N/mm2
|  | 197.0888 |  | -93.6979 |  | 25 |  | 24.8781 |  | 118.85 |  | 60 |  | 6.1 |  | 169.3509 |  | -84.6754 |  | 18 |  | 17.0291 |  | 364.5 |  | 60
2.) |  | F | [24 empty] | a.) |  |  |  |  | b.)
[31 empty] | b | [9 empty] | b
[5 empty] | k | [7 empty] | l
d
|  |  | F = |  | 80 |  | kN |  |  |  | b = |  | 1 |  | a |  | σe = |  | 200 |  | N/mm2 | [9 empty] | c | [9 empty] | e
|  |  | k = |  | 2 |  | m |  |  |  | c = |  | 8 |  | a |  | τe = |  | 140 |  | N/mm2
|  |  | l = |  | 8 |  | m |  |  |  | d = |  | 3 |  | a
[11 empty] | e = |  | 2 |  | a | [25 empty] | d
[11 empty] | f = |  | 5 |  | a
[11 empty] | g = |  | 9 |  | a | [15 empty] | b | [9 empty] | b
|  |  | Eredmények | [24 empty] | d | b | d |  |  | b |  |  | f |  |  | b
|  | a. | Mmax = | [5 empty] | kNm | [5 empty] | b. | Mmax = | [5 empty] | kNm
|  |  | Tmax = | [5 empty] | kN | [6 empty] | Tmax = | [5 empty] | kN
|  |  | Iy,par.= | [5 empty] | a4 | [6 empty] | Iy,par.= | [5 empty] | a4
|  |  | aszüks = | [5 empty] | mm | [6 empty] | aszüks = | [5 empty] | mm |  |  |  |  | c.) |  |  |  |  | d.)
|  |  | aalk = | [5 empty] | mm | [6 empty] | aalk = | [5 empty] | mm
|  |  | σx,-max = | [5 empty] | N/mm2 | [6 empty] | σx,-max = | [5 empty] | N/mm2 | [8 empty] | b
|  |  | σx,+max = | [5 empty] | N/mm2 | [6 empty] | σx,+max = | [5 empty] | N/mm2
|  |  | !! τx,max = | [5 empty] | N/mm2 | [6 empty] | !! τx,max = | [5 empty] | N/mm2
|  |  | -176.7934 |  | 24 |  | 23.0333 |  | 327.3333 |  | 80 |  | -160 |  |  | -176.1204 |  | 23 |  | 22.0456 |  | 373.3333 |  | 80 |  | -160 |  |  |  |  | c | [9 empty] | g
|  |  | 176.7934 |  | 16.76 | [10 empty] | 176.1204 |  | 5.1647
[31 empty] | c | [8 empty] | c+b
Eredmények
|  | c. | Mmax = | [5 empty] | kNm | [5 empty] | d. | Mmax = | [5 empty] | kNm
|  |  | Tmax = | [5 empty] | kN | [6 empty] | Tmax = | [5 empty] | kN
|  |  | Iy,par.= | [5 empty] | a4 | [6 empty] | Iy,par.= | [5 empty] | a4
|  |  | aszüks = | [5 empty] | mm | [6 empty] | aszüks = | [5 empty] | mm
|  |  | aalk = | [5 empty] | mm | [6 empty] | aalk = | [5 empty] | mm | [5 empty] | d | b | d |  |  | e |  |  | d |  | e
|  |  | σx,-max = | [5 empty] | N/mm2 | [6 empty] | σx,-max = | [5 empty] | N/mm2
|  |  | σx,+max = | [5 empty] | N/mm2 | [6 empty] | σx,+max = | [5 empty] | N/mm2
|  |  | !! τx,max = | [5 empty] | N/mm2 | [6 empty] | τxz,max = | [5 empty] | N/mm2
[16 empty] | τxy,max = | [5 empty] | N/mm2
[16 empty] | !! τx,max = | [5 empty] | N/mm2
|  |  | -191.5343 |  | 35 |  | 34.499 |  | 118.85 |  | 80 |  | -160 |  |  | -181.6171 |  | 25 |  | 24.2093 |  | 287.55 |  | 80 |  | -160
|  |  | 91.0573 |  | 10.2231 | [7 empty] | 6.1 |  |  | 138.8837 |  | 4.2667 |  | 0.94815 |  | 4.3707 |  |  |  | 3.9