## SZEGECSKAPCSOLATOK
Mechanika II.
GYAKORLÓ FELADATOK: Szegecskapcsolatok Készítette: Herczeg Géza Péter
A feladatok megoldása során az eredménytáblázatban feltüntetett kapcsolatra jellemző értékeket kell meghatározni! A megadott adatok változtathatóak, ezáltal egy feladatból több másik is létrehozható. Az eredmények egy százalékos hibahatáron belüli értékek esetén kerülnek elfogadásra, amelyet az eredménytáblázat utolsó oszlopában megjelenő "jó" ill. "rossz" szó mutat.
1.) | [5 empty] | σe = | 200 | N/mm2
[6 empty] | σpe = | 350 | N/mm2
[6 empty] | τe = | 110 | N/mm2
vh
F |  |  |  | v | F
vh
[6 empty] | v = | 26 | mm
[6 empty] | vh = | 12 | mm
[6 empty] | a = | 250 | mm
[6 empty] | b = | 160 | mm
[6 empty] | F = | 600 | kN
[6 empty] | n = | 6 | db
F |  |  |  | b | F
Eredmények
[6 empty] | dnyírás = |  | mm
| a |  | a |  |  | dpalástny = |  | mm
[6 empty] | dalk = |  | mm
[6 empty] | σmax = |  | N/mm2
|  |  |  | 156.25 | 25 | 11.9048 | 24.0571 | 3.1416
2.) | [5 empty] | σe = | 200 | N/mm2
[6 empty] | σpe = | 350 | N/mm2
[6 empty] | τe = | 110 | N/mm2
vh
F |  |  |  | v | F
vh
[6 empty] | v = | 30 | mm
[6 empty] | vh = | 16 | mm
[6 empty] | a = | 300 | mm
[6 empty] | b = | 200 | mm
[6 empty] | F = | 850 | kN
[6 empty] | n = | 9 | db
F |  |  |  | b | F | Eredmények
[6 empty] | dnyírás = |  | mm
[6 empty] | dpalástny = |  | mm
[6 empty] | dalk = |  | mm
| a |  | a |  |  | σmax = |  | N/mm2
|  |  |  | 141.6667 | 24 | 8.9947 | 23.3793 | 3.1416
3.) | [5 empty] | σe = | 200 | N/mm2
[6 empty] | σpe = | 350 | N/mm2
[6 empty] | τe = | 140 | N/mm2
vh
F |  |  |  | v | F
vh
[6 empty] | v = | 18 | mm
[6 empty] | vh = | 10 | mm
[6 empty] | a = | 350 | mm
[6 empty] | b = | 140 | mm
[6 empty] | F = | 440 | kN
[6 empty] | n = | 8 | db
F |  |  |  | b | F
Eredmények
[6 empty] | dnyírás = |  | mm
| a |  | a |  |  | dpalástny = |  | mm
[6 empty] | dalk = |  | mm
[6 empty] | σmax = |  | N/mm2
|  |  |  | 174.6032 | 16 | 8.7302 | 15.8146 | 3.1416
4.) | [5 empty] | σe = | 200 | N/mm2
[6 empty] | σpe = | 350 | N/mm2
[6 empty] | τe = | 140 | N/mm2
F/2 |  |  |  | v1
|  |  |  | v2 | F
F/2 |  |  |  | v1
[6 empty] | v1 = | 22 | mm
[6 empty] | v2 = | 36 | mm
[6 empty] | a = | 450 | mm
[6 empty] | b = | 240 | mm
[6 empty] | F = | 1200 | kN
[6 empty] | n = | 9 | db
F |  |  |  | b | F | Eredmények
[6 empty] | dnyírás = |  | mm
[6 empty] | dpalástny = |  | mm
[6 empty] | dalk = |  | mm
|  | a |  |  |  | σmax = |  | N/mm2
|  |  |  | 138.8889 | 25 | 10.582 | 24.6233 | 3.1416
5.) | [5 empty] | σe = | 200 | N/mm2
[6 empty] | σpe = | 350 | N/mm2
[6 empty] | τe = | 110 | N/mm2
vh
F |  |  |  | v | F
vh
[6 empty] | v = | 20 | mm
[6 empty] | vh = | 14 | mm
[6 empty] | a = | 250 | mm
[6 empty] | b = | 180 | mm
[6 empty] | n = | 6 | db
[6 empty] | dtényl. = | 22 | mm
F |  |  |  | b | F
Eredmények
[6 empty] | FH,nyírás = |  | KN
| a |  | a |  |  | FH,palástny = |  | KN
[6 empty] | FH,húzás = |  | KN
[6 empty] | FH = |  | KN
|  |  |  | 0 | 544 | 924 | 501.7752 | 3.1416
6.) | [5 empty] | σe = | 200 | N/mm2
[6 empty] | σpe = | 350 | N/mm2
[6 empty] | τe = | 110 | N/mm2
vh
F |  |  |  | v | F
vh
[6 empty] | v = | 26 | mm
[6 empty] | vh = | 12 | mm
[6 empty] | a = | 300 | mm
[6 empty] | b = | 220 | mm
[6 empty] | n = | 9 | db
[6 empty] | dtényl. = | 24 | mm
F |  |  |  | b | F | Eredmények
[6 empty] | FH,nyírás = |  | KN
[6 empty] | FH,palástny = |  | KN
[6 empty] | FH,húzás = |  | KN
| a |  | a |  |  | FH = |  | KN
|  |  |  | 0 | 710.4 | 1814.4 | 895.7309 | 3.1416
7.) | [5 empty] | σe = | 200 | N/mm2
[6 empty] | σpe = | 350 | N/mm2
[6 empty] | τe = | 110 | N/mm2
vh
F/2 |  |  |  | v | F/2
vh
F/2 |  |  |  | v | F/2
vh
[6 empty] | v = | 24 | mm
[6 empty] | vh = | 10 | mm
[6 empty] | a = | 280 | mm
[6 empty] | b = | 200 | mm
[6 empty] | n = | 8 | db
[6 empty] | dtényl. = | 20 | mm
F |  |  |  | b | F | Eredmények
[6 empty] | FH,nyírás = |  | KN
[6 empty] | FH,palástny = |  | KN
| a |  | a |  |  | FH,húzás = |  | KN
[6 empty] | FH = |  | KN
|  |  |  | 0 | 960 | 1680 | 1105.8406 | 3.1416
8.) | [5 empty] | σe = | 200 | N/mm2
[6 empty] | σpe = | 350 | N/mm2
[6 empty] | τe = | 110 | N/mm2
|  |  | v1 | F/2
F/2 |  |  | v2
v3
F/2 |  |  | v2
|  |  | v1 | F/2
[6 empty] | v1 = | 16 | mm
[6 empty] | v2 = | 18 | mm
[6 empty] | v3 = | 10 | mm
[6 empty] | a = | 300 | mm
[6 empty] | b = | 220 | mm
[6 empty] | n = | 9 | db
[6 empty] | dtényl. = | 18 | mm
F |  |  | b | F
Eredmények
[6 empty] | FH,nyírás = |  | KN
[6 empty] | FH,palástny = |  | KN
| a |  |  |  |  | FH,húzás = |  | KN
[6 empty] | FH = |  | KN
|  |  |  | 0 | 1062.4 | 1814.4 | 503.8486 | 3.1416
9.) | [5 empty] | σe = | 200 | N/mm2
[6 empty] | σpe = | 350 | N/mm2
[6 empty] | τe = | 110 | N/mm2
vh
F |  |  |  | v | F
vh
[6 empty] | v = | 22 | mm
[6 empty] | vh = | 14 | mm
[6 empty] | a = | 300 | mm
[6 empty] | b = | 200 | mm
[6 empty] | F = | 650 | kN
[6 empty] | dtényl. = | 22 | mm
F | ? |  | ? | b | F
Eredmények
| a |  | a |  |  | nnyírás = |  | db
[6 empty] | npalástny = |  | db
[6 empty] | nalk = |  | db
[6 empty] | σmax = |  | N/mm2
|  |  |  | 189.3939 | 0 | 3.8371 | 7.7724 | 3.1416
10.) | [5 empty] | σe = | 200 | N/mm2
[6 empty] | σpe = | 350 | N/mm2
[6 empty] | τe = | 110 | N/mm2
vh
F |  |  |  | v | F
vh
[6 empty] | v = | 20 | mm
[6 empty] | vh = | 12 | mm
[6 empty] | a = | 250 | mm
[6 empty] | b = | 200 | mm
[6 empty] | F = | 700 | kN
[6 empty] | dtényl. = | 18 | mm
F | ? |  | ? | b | F
Eredmények
[6 empty] | nnyírás = |  | db
[6 empty] | npalástny = |  | db
| a |  | a |  |  | nalk = |  | db
[6 empty] | σmax = |  | N/mm2
|  |  |  | 239.726 | 0 | 5.5556 | 12.5038 | 3.1416
11.) | [5 empty] | σe = | 200 | N/mm2
[6 empty] | σpe = | 350 | N/mm2
[6 empty] | τe = | 110 | N/mm2
vh
F |  |  |  | v | F
v
vh
[6 empty] | v = | 28 | mm
[6 empty] | vh = | 20 | mm
[6 empty] | a = | 250 | mm
[6 empty] | b = | 220 | mm
[6 empty] | F = | 1200 | kN
[6 empty] | dtényl. = | 24 | mm
F | ? |  | ? | b | F
Eredmények
| a |  | a |  |  | nnyírás = |  | db
[6 empty] | npalástny = |  | db
[6 empty] | nalk = |  | db
[6 empty] | σmax = |  | N/mm2
|  |  |  | 174.4186 | 0 | 3.5714 | 12.0572 | 3.1416
12.) | [5 empty] | σe = | 200 | N/mm2
[6 empty] | σpe = | 350 | N/mm2
[6 empty] | τe = | 110 | N/mm2
|  |  | v1 | F/2
F/2 |  |  | v2
v3
F/2 |  |  | v2
|  |  | v1 | F/2
[6 empty] | v1 = | 16 | mm
[6 empty] | v2 = | 14 | mm
[6 empty] | v3 = | 8 | mm
[6 empty] | a = | 400 | mm
[6 empty] | b = | 250 | mm
[6 empty] | F = | 900 | kN
[6 empty] | dtényl. = | 28 | mm
F |  | ? | b | F |  | Eredmények
[6 empty] | nnyírás = |  | db
[6 empty] | npalástny = |  | db
[6 empty] | nalk = |  | db
| a |  |  |  |  | σmax = |  | N/mm2
|  |  |  | 193.6317 | 0 | 3.2799 | 6.6438 | 3.1416