## Munka1
Mechanika II.
GYAKORLÓ FELADATOK: Tiszta hajlítás, hajlítással egyidejű nyírás Készítette: Herczeg Géza Péter
A feladatok megoldása során az adott tartóhoz tartozó keresztmetszeteket kell méretezni, majd a maximális feszültségeket meghatározni!Az előjellel rendelkező értékeket ennek megfelelően előjelhelyesen kell megadni. A megadott adatok változtathatóak, ez által egy feladatból több másik is létrehozható. Az eredmények egy százalékos hibahatáron belüli értékek esetén kerülnek elfogadásra, amelyet az eredménytáblázat utolsó oszlopában megjelenő "jó" ill. "rossz" szó mutat.
1.) | [26 empty] | a.) |  |  |  |  | b.)
[31 empty] | b | [8 empty] | b
| M1 | [7 empty] | M2
[31 empty] | c | [8 empty] | c
[7 empty] | l | [6 empty] | l
[31 empty] | b | [8 empty] | b
|  |  | M1 = |  | -50 |  | kNm |  |  |  | b = |  | 1 |  | a |  | σe = |  | 200 |  | N/mm2
|  |  | M2 = |  | 110 |  | kNm |  |  |  | c = |  | 8 |  | a | [12 empty] | d | b | d |  |  | b |  | e |  |  | b
|  |  | l = |  | 2 |  | m |  |  |  | d = |  | 3 |  | a
[11 empty] | e = |  | 4 |  | a
[27 empty] | c.) |  |  |  |  | d.)
Eredmények
|  | a. | Mmax = |  |  | 60 |  |  | kNm |  |  | JÓ |  |  | b. | Mmax = |  |  | 60 |  |  | kNm |  |  | JÓ | [5 empty] | b
|  |  | Ix,par. = |  |  | 327 |  |  | a4 |  |  | JÓ |  |  |  | Ix,par. = |  |  | 332 |  |  | a4 |  |  | JÓ
|  |  | aszüks = |  |  | 16.6 |  |  | mm |  |  | JÓ |  |  |  | aszüks = |  |  | 16.6 |  |  | mm |  |  | JÓ
|  |  | aalk = |  |  | 17 |  |  | mm |  |  | JÓ |  |  |  | aalk = |  |  | 17 |  |  | mm |  |  | JÓ
|  |  | σz,-max = |  |  | -187 |  |  | N/mm2 |  |  | JÓ |  |  |  | σz,-max = |  |  | -185 |  |  | N/mm2 |  |  | JÓ | [5 empty] | c | [7 empty] | b+c
|  |  | σz,+max = |  |  | 187 |  |  | N/mm2 |  |  | JÓ |  |  |  | σz,+max = |  |  | 185 |  |  | N/mm2 |  |  | JÓ
|  | 186.5453 |  | -186.5453 |  | 17 |  | 16.6099 |  | 327.3333 |  | 60 |  |  | 185.4124 |  | -185.4124 |  | 17 |  | 16.5762 |  | 329.3333 |  | 60
Eredmények
|  | c. | Mmax = |  |  | 60 |  |  | kNm |  |  | JÓ |  |  | d. | Mmax = |  |  | 60 |  |  | kNm |  |  | JÓ
|  |  | Ix,par. = |  |  | 118.9 |  |  | a4 |  |  | JÓ |  |  |  | Ix,par. = |  |  | 365 |  |  | a4 |  |  | JÓ |  |  | d | b | d |  |  |  | d |  |  | d
|  |  | aszüks = |  |  | 24.9 |  |  | mm |  |  | JÓ |  |  |  | aszüks = |  |  | 17.06 |  |  | mm |  |  | JÓ
|  |  | aalk = |  |  | 25 |  |  | mm |  |  | JÓ |  |  |  | aalk = |  |  | 18 |  |  | mm |  |  | JÓ
|  |  | σz,-max = |  |  | -94 |  |  | N/mm2 |  |  | JÓ |  |  |  | σz,-max = |  |  | -85 |  |  | N/mm2 |  |  | JÓ
|  |  | σz,+max = |  |  | 197 |  |  | N/mm2 |  |  | JÓ |  |  |  | σz,+max = |  |  | 169 |  |  | N/mm2 |  |  | JÓ
|  | 197.0888 |  | -93.6979 |  | 25 |  | 24.8781 |  | 118.85 |  | 60 |  | 6.1 |  | 169.3509 |  | -84.6754 |  | 18 |  | 17.0291 |  | 364.5 |  | 60
2.) |  | F | [24 empty] | a.) |  |  |  |  | b.)
[31 empty] | b | [9 empty] | b
[5 empty] | k | [7 empty] | l
d
|  |  | F = |  | 80 |  | kN |  |  |  | b = |  | 1 |  | a |  | σe = |  | 200 |  | N/mm2 | [9 empty] | c | [9 empty] | e
|  |  | k = |  | 2 |  | m |  |  |  | c = |  | 8 |  | a |  | τe = |  | 140 |  | N/mm2
|  |  | l = |  | 8 |  | m |  |  |  | d = |  | 3 |  | a
[11 empty] | e = |  | 2 |  | a | [25 empty] | d
[11 empty] | f = |  | 5 |  | a
[11 empty] | g = |  | 9 |  | a | [15 empty] | b | [9 empty] | b
|  |  | Eredmények | [24 empty] | d | b | d |  |  | b |  |  | f |  |  | b
|  | a. | Mmax = |  |  | -160 |  |  | kNm |  |  | JÓ |  |  | b. | Mmax = |  |  | -160 |  |  | kNm |  |  | JÓ
|  |  | Tmax = |  |  | 80 |  |  | kN |  |  | JÓ |  |  |  | Tmax = |  |  | 80 |  |  | kN |  |  | JÓ
|  |  | Ix,par.= |  |  | 327 |  |  | a4 |  |  | JÓ |  |  |  | Ix,par.= |  |  | 373 |  |  | a4 |  |  | JÓ
|  |  | aszüks = |  |  | 23.03 |  |  | mm |  |  | JÓ |  |  |  | aszüks = |  |  | 22.01 |  |  | mm |  |  | JÓ |  | c.) |  |  |  |  | d.)
|  |  | aalk = |  |  | 24 |  |  | mm |  |  | JÓ |  |  |  | aalk = |  |  | 23 |  |  | mm |  |  | JÓ
|  |  | σz,-max = |  |  | -177 |  |  | N/mm2 |  |  | JÓ |  |  |  | σz,-max = |  |  | -176 |  |  | N/mm2 |  |  | JÓ | [5 empty] | b
|  |  | σz,+max = |  |  | 177 |  |  | N/mm2 |  |  | JÓ |  |  |  | σz,+max = |  |  | 176 |  |  | N/mm2 |  |  | JÓ
|  |  | τz,max = |  |  | 16.67 |  |  | N/mm2 |  |  | JÓ |  |  |  | τz,max = |  |  | 5.2 |  |  | N/mm2 |  |  | JÓ
|  |  | -176.7934 |  | 24 |  | 23.0333 |  | 327.3333 |  | 80 |  | -160 |  |  | -176.1204 |  | 23 |  | 22.0456 |  | 373.3333 |  | 80 |  | -160 |  |  |  |  | c | [9 empty] | g
|  |  | 176.7934 |  | 16.76 | [10 empty] | 176.1204 |  | 5.1647
[31 empty] | c | [8 empty] | c+b
Eredmények
|  | c. | Mmax = |  |  | -160 |  |  | kNm |  |  | JÓ |  |  | d. | Mmax = |  |  | -160 |  |  | kNm |  |  | JÓ
|  |  | Tmax = |  |  | 80 |  |  | kN |  |  | JÓ |  |  |  | Tmax = |  |  | 80 |  |  | kN |  |  | JÓ
|  |  | Ix,par.= |  |  | 119 |  |  | a4 |  |  | JÓ |  |  |  | Ix,par.= |  |  | 288 |  |  | a4 |  |  | JÓ
|  |  | aszüks = |  |  | 34.5 |  |  | mm |  |  | JÓ |  |  |  | aszüks = |  |  | 24.3 |  |  | mm |  |  | JÓ
|  |  | aalk = |  |  | 35 |  |  | mm |  |  | JÓ |  |  |  | aalk = |  |  | 25 |  |  | mm |  |  | JÓ |  |  | d | b | d |  |  | e |  |  | d |  | e
|  |  | σz,-max = |  |  | -192 |  |  | N/mm2 |  |  | JÓ |  |  |  | σz,-max = |  |  | -182 |  |  | N/mm2 |  |  | JÓ
|  |  | σz,+max = |  |  | 91 |  |  | N/mm2 |  |  | JÓ |  |  |  | σz,+max = |  |  | 139 |  |  | N/mm2 |  |  | JÓ
|  |  | τz,max = |  |  | 10.22 |  |  | N/mm2 |  |  | JÓ |  |  |  | τzy,max = |  |  | 4.27 |  |  | N/mm2 |  |  | JÓ
[16 empty] | τzx,max = |  |  | 0.94 |  |  | N/mm2 |  |  | JÓ
[16 empty] | τz,max = |  |  | 4.4 |  |  | N/mm2 |  |  | JÓ
|  |  | -191.5343 |  | 35 |  | 34.499 |  | 118.85 |  | 80 |  | -160 |  |  | -181.6171 |  | 25 |  | 24.2093 |  | 287.55 |  | 80 |  | -160
|  |  | 91.0573 |  | 10.2231 | [7 empty] | 6.1 |  |  | 138.8837 |  | 4.2667 |  | 0.94815 |  | 4.3707 |  |  |  | 3.9