## Munka1
[22 empty] | a.) | [7 empty] | b.)
| F | [6 empty] | q | [7 empty] | F | [19 empty] | c
a
|  |  | k |  |  |  |  | l | [6 empty] | m | [20 empty] | d
F = |  | 50 |  | kN |  |  | a = |  | 100 |  | mm |  |  |  | σe = |  | 200 | N/mm2 | [8 empty] | a
q = |  | 20 |  | kN/m |  |  | b = |  | 120 |  | mm |  |  |  | τe = |  | 140 | N/mm2
k = |  | 2 |  | m |  |  | c = |  | 20 |  | mm | [24 empty] | c
l = |  | 6 |  | m |  |  | d = |  | 160 |  | mm
m = |  | 3 |  | m |  |  | e = |  | 40 |  | mm | [12 empty] | b | [6 empty] | c | e | c | e | c
[7 empty] | f = |  | 60 |  | mm
c.)
| Eredmények | [11 empty] | Eredmények
a. | Mmax = |  |  | -150 |  | kNm |  |  | JÓ |  |  | b. | Mmax = |  |  | -150 |  | kNm |  | JÓ | [8 empty] | e
| Tmax = |  |  | 68.3 |  | kN |  |  | JÓ |  |  |  | Tmax = |  |  | 68.3 |  | kN |  | JÓ
| Ix = |  |  | 80000000 |  | mm4 |  |  | JÓ |  |  |  | Ix = |  |  | 123000000 |  | mm4 |  | JÓ
| σz,-max = |  |  | -187.5 |  | N/mm2 |  |  | JÓ |  |  |  | σz,-max = |  |  | -132.6 |  | N/mm2 |  | JÓ
| σz,+max = |  |  | 187.5 |  | N/mm2 |  |  | JÓ |  |  |  | σz,+max = |  |  | 110.71 |  | N/mm2 |  | JÓ | [8 empty] | a
| τy,ragasztó = |  |  | 4.27 |  | N/mm2 |  |  | JÓ |  |  |  | τy,ragasztó = |  |  | 6.28 |  | N/mm2 |  | JÓ
| 1 |  | 2 |  | 3 | 4 |  | A |  | B
T | 50 |  | 68.3333 |  | 51.6667 | 50 |  | -101.6667 |  | -118.3333
| -150 |  | 68.3333
M | -150 |  | -33.2639 |  | -150 | -33.2639 |  | -100 |  | 2.5833
[5 empty] | 4.2708 | 187.5 |  | -187.5 |  | 80000000 |  |  | 5.4867 |  | 6.2847 |  | 110.7068 | -132.6048 | 123298666.6667 |  | 91
[5 empty] | τ | σ |  | σ |  | I
Eredmények
c. | Mmax = |  |  | -150 |  | kNm |  |  | JÓ | [19 empty] | e
| Tmax = |  |  | 68.3 |  | kN |  |  | JÓ
| Ix = |  |  | 67800000 |  | mm4 |  |  | JÓ
| σz,-max = |  |  | -199 |  | N/mm2 |  |  | JÓ | [13 empty] | f |  | e | f
| σz,+max = |  |  | 199 |  | N/mm2 |  |  | JÓ
| τy,ragasztó = |  |  | 4.24 |  | N/mm2 |  |  | JÓ
[5 empty] | 4.2355 | 199.2326 |  | -199.2326 |  | 67760000
[16 empty] | F | [11 empty] | a | [7 empty] | a
[28 empty] | c | [7 empty] | b
[28 empty] | a | [7 empty] | b
l
[25 empty] | e | [7 empty] | d
F = |  | 3 |  | kN |  |  | a = |  | 20 |  | mm |  |  | σe = |  |  | 200 | N/mm2
l = |  | 1.5 |  | m |  |  | b = |  | 30 |  | mm |  |  | τe= |  |  | 140 | N/mm2
[7 empty] | c = |  | 40 |  | mm |  |  | FH,szeg = |  |  | 5 | kN
[7 empty] | d = |  | 60 |  | mm | [17 empty] | a
[7 empty] | e = |  | 70 |  | mm
| Eredmények | [11 empty] | Eredmények
a. | Mmax = |  |  | -4.5 |  | kNm |  |  | JÓ |  |  | b. | Mmax = |  |  | -4.5 |  | kNm |  | JÓ | [8 empty] | d
| Tmax = |  |  | 3 |  | kN |  |  | JÓ |  |  |  | Tmax = |  |  | 3 |  | kN |  | JÓ
| Ix = |  |  | 2990000 |  | mm4 |  |  | JÓ |  |  |  | Ix = |  |  | 2560000 |  | mm4 |  | JÓ
| σz,-max = |  |  | -60.27 |  | N/mm2 |  |  | JÓ |  |  |  | σz,-max = |  |  | -70.31 |  | N/mm2 |  | JÓ
| σz,+max = |  |  | 60.27 |  | N/mm2 |  |  | JÓ |  |  |  | σz,+max = |  |  | 70.31 |  | N/mm2 |  | JÓ
| τzy,max = |  |  | 0.8 |  | N/mm2 |  |  | JÓ |  |  |  | τzy,max = |  |  | 0.94 |  | N/mm2 |  | JÓ |  |  |  | d |  | a
| eszüks. = |  |  | 237.04 |  | mm |  |  | JÓ |  |  |  | eszüks.,fent = |  |  | 118.52 |  | mm |  | JÓ
| ealk. = |  |  | 23 |  | cm |  |  | JÓ |  |  |  | ealk.,fent = |  |  | 11 |  | cm |  | JÓ
| n = |  |  | 14 |  | db |  |  | JÓ |  |  |  | nfent = |  |  | 14 |  | db |  | JÓ
[13 empty] | eszüks.,lent = |  |  | 94.81 |  | mm |  | JÓ
[13 empty] | ealk.,lent = |  |  | 9 |  | cm |  | JÓ
[13 empty] | nlent = |  |  | 17 |  | db |  | JÓ
| 0.80357 |  | 60.2679 |  | -60.2679 | 2986666.6667 |  | 3 |  | -4.5 |  |  | 0.9375 |  | 70.3125 |  | -70.3125 | 2560000
[6 empty] | 14 |  | 23 |  | 237.037 |  |  | 17 |  | 9 |  | 94.8148 | 14 | 11 |  | 118.5185
Eredmények
a. | Mmax = |  |  | -4.5 |  | kNm |  |  | JÓ
| Tmax = |  |  | 3 |  | kN |  |  | JÓ
| Ix = |  |  | 3200000 |  | mm4 |  |  | JÓ
| σz,-max = |  |  | -56.25 |  | N/mm2 |  |  | JÓ
| σz,+max = |  |  | 56.25 |  | N/mm2 |  |  | JÓ
| τzy,max = |  |  | 1.31 |  | N/mm2 |  |  | JÓ
| eszüks. = |  |  | 222.22 |  | mm |  |  | JÓ
| ealk. = |  |  | 22 |  | cm |  |  | JÓ
| n = |  |  | 28 |  | db |  |  | JÓ
| 1.3125 |  | 56.25 |  | -56.25 | 3200000
[6 empty] | 28 |  | 22 |  | 222.2222