## 03_11
1.
a. | Szerkessze meg az eredő vektorát és helyét! Az eredményeket az eredménytáblában közölje!
b. | Számítsa ki, és az eredménytáblába írja be az A ponton átmenő és a b hatásvonalba eső egyensúlyozó erőket!
x
|  | F1 |  |  |  |  | F2 |  |  | F3 |  |  |  |  | F4 |  |  |  | F1 | = | 50 | kN |  |  |  | a1 | = | 51 |  | fok
[5 empty] | b | [13 empty] | F2 | = | 20 | kN |  |  |  | a2 | = | 90 |  | fok
[12 empty] | M | [6 empty] | F3 | = | 35 | kN |  |  |  | a3 | = | 108 |  | fok
y |  |  | a1 |  |  |  | a2 |  |  |  | a3 |  |  |  | a4 |  | A |  | F4 | = | 30 | kN |  |  |  | a4 | = | 90 |  | fok
[19 empty] | M | = | 60 | kNm |  |  |  | 1 cm (=) 20 kN
|  | 1,6 m |  |  | 1,05 m |  |  | 2,14 m |  |  | 1,05 m |  | 1,05 m |  |  | 1,6 m
W
|  | R= | [8 empty] | aR= | [6 empty] | xR= | [7 empty] | (xR-t az A ponttól mérje!)
|  | Ax= | [8 empty] | Ay= | [6 empty] | B=
2. | Határozza meg az egyensúlyozó erőket szerkesztéssel ÉS | [16 empty] | 3. | Határozza meg az eredőt! (erő, nyomaték, 0)
| számítással! Az eredményeket írja az eredménytáblába! | [16 empty] | (xR-t az A ponttól a viszonyítási vonalon mérje!)
| (az ábra NEM léptékhelyes, külön lapon szerkesszen!) | [24 empty] | P= |  | 160 |  | kN
[26 empty] | Q= |  | 80 |  | kN
[11 empty] | R= | 120 kN | [9 empty] | P |  | a |  | S= |  | 240 |  | kN
[6 empty] | x |  |  |  |  | számítás | [14 empty] | a= |  | 80 |  | fok
[11 empty] | A= |  |  |  |  | kN ( ) | [6 empty] | x |  | S | b= |  | 30 |  | fok
2 m | [6 empty] | a |  |  |  | B= |  |  |  |  | kN ( )
[11 empty] | C= |  |  |  |  | kN ( ) | [9 empty] | Rx= |  |  |  | kN ( )
| y |  | R | [7 empty] | szerkesztés | [8 empty] | y |  | Q |  |  |  | Ry= |  |  |  | kN ( )
3 m | [10 empty] | A= |  |  |  |  | kN ( ) | [7 empty] | b |  | xR= |  |  |  |  | m
[7 empty] | b |  |  |  | B= |  |  |  |  | kN ( ) | [5 empty] | 4 m
[11 empty] | C= |  |  |  |  | kN ( ) | [7 empty] | A
c
|  |  |  | 4 m |  |  |  | 1 m
4. | Határozza meg a megoszló erőrendszer eredőjének nagyságát és helyét! | [21 empty] | 5. | Redukálja az erőt a P pontra!
| Az eredő helyét a viszonyítási vonalon az A ponttól mérje! | [24 empty] | x
|  |  | x | [20 empty] | F= | 560 |  |  | kN
[13 empty] | q2=8 kN/m | [15 empty] | P
3,6 m
[14 empty] | 7m | [7 empty] | y
y
q1=12 kN/m
|  |  | A | [19 empty] | P= | [5 empty] | MP=
|  |  |  | 5 m |  |  |  |  | 10 m
Rx= | [5 empty] | Ry= | [5 empty] | xR=

## 03_12
1.
a. | Szerkessze meg az eredő vektorát és helyét! Az eredményeket az eredménytáblában közölje!
b. | Számítsa ki, és az eredménytáblába írja be az A ponton átmenő és a b hatásvonalba eső egyensúlyozó erőket!
x
|  |  | F1 |  |  |  |  | F2 |  |  | F3 | [5 empty] | F4 |  |  | F1 | = | 35 | kN |  |  |  | a1 | = | 90 | fok
[15 empty] | b |  |  |  |  | F2 | = | 35 | kN |  |  |  | a2 | = | 108 | fok
| y |  |  |  |  | M | [13 empty] | F3 | = | 20 | kN |  |  |  | a3 | = | 90 | fok
| A |  | a1 |  |  |  | a2 |  |  |  | a3 |  |  |  |  | a4 |  |  |  | F4 | = | 50 | kN |  |  |  | a4 | = | 129 | fok
[20 empty] | M | = | 70 | kNm |  |  |  | 1 cm (=) 20 kN
|  | 1,6 m |  |  | 1,05 m |  | 1,05 m |  |  | 2,14 m |  |  | 1,05 m |  |  | 1,6 m
W
| R= | [8 empty] | aR= | [7 empty] | xR= | [7 empty] | (xR-t az A ponttól mérje!)
| Ax= | [8 empty] | Ay= | [7 empty] | B=
2. | Határozza meg az egyensúlyozó erőket szerkesztéssel ÉS | [17 empty] | 3. | Határozza meg az eredőt! (erő, nyomaték, 0)
| számítással! Az eredményeket írja az eredménytáblába! | [17 empty] | (xR-t az A ponttól a viszonyítási vonalon mérje!)
| (az ábra NEM léptékhelyes, külön lapon szerkesszen!) | [21 empty] | x |  |  |  | P= |  | 260 | kN
[27 empty] | Q= |  | 80 | kN
|  |  | x | [7 empty] | R= | 800 |  |  | kN | [7 empty] | P |  | a |  | S= |  | 140 | kN
[11 empty] | számítás | [15 empty] | a= |  | 80 | fok
2 m | [10 empty] | A= |  |  |  |  | kN ( ) |  |  |  | y | [5 empty] | S | b= |  | 30 | fok
[7 empty] | a |  |  |  | B= |  |  |  |  | kN ( )
| y | [9 empty] | C= |  |  |  |  | kN ( ) | [10 empty] | Rx= |  |  | kN ( )
|  |  | R | [7 empty] | szerkesztés | [11 empty] | Q |  |  |  | Ry= |  |  | kN ( )
8 m | [10 empty] | A= |  |  |  |  | kN ( ) | [8 empty] | b |  | xR= |  |  |  | m
[7 empty] | b |  |  |  | B= |  |  |  |  | kN ( ) | [6 empty] | 8 m
[11 empty] | C= |  |  |  |  | kN ( ) | [8 empty] | A
c
|  |  |  | 6 m |  | 2 | m
4. | Határozza meg a megoszló erőrendszer eredőjének nagyságát és helyét! | [21 empty] | 5. | Egyensúlyozza az erőrendszert!
| Az eredő helyét a viszonyítási vonalon az A ponttól mérje! | [24 empty] | x
|  |  |  | x | [20 empty] | F= | 280 kN
q2
M=840 kNm
[6 empty] | q1=14 kN/m | [7 empty] | 8 m
y | [5 empty] | q2=8 kN/m | [16 empty] | y
q1
|  |  | A | [20 empty] | Rx=
|  |  |  | 4 m |  |  |  |  | 12 m | [14 empty] | Ry=
xR=
Rx= | [5 empty] | Ry= | [5 empty] | xR= | [11 empty] | (xR-t az F hatásvonalától mérje!)

## 03_41
1. | Méretezze az 1-3 rudat kör keresztmetszettel! Az alkalmazott méret megválasztásakor kerekítsen páros mm-re! | [31 empty] | 1
| Ellenőrzésképp számítsa ki a tényleges maximális feszültsége(ke)t és a rúd tengelyirányú alakváltozását! | [31 empty] | 2
[14 empty] | se= | 200 |  | N/mm2 |  |  |  | te= |  | 110 |  | N/mm2 |  |  | E= |  | 206 |  | kN/mm2 | 3
[9 empty] | B | [23 empty] | 4
F= | 120 |  | kN |  | 1 |  |  |  | 3 |  |  |  |  | S= | [5 empty] | kN |  | s tényleges, max= | [8 empty] | N/mm2 |  | 5
[11 empty] | 3 | m |  | d szüks = | [5 empty] | mm |  | t tényleges, max= | [8 empty] | N/mm2 |  | 6
70 | [9 empty] | 4 |  |  |  | d alk. = | [5 empty] | mm |  | DL tényleges, max= | [8 empty] | mm |  | 7
| 0 |  |  |  | 2 |  |  |  |  | A | [22 empty] | 8
|  |  | 5 | m |  |  | 5 | m | [24 empty] | 9
10
2. | Tervezze meg a kapcsolatot! Határozza meg a szükséges kötőelemek számát! | [31 empty] | 11
A számításban alkalmazandó szárátmérő 32 mm.
| (A berajzolt kötőelemszám csak azt jelzi, hogy egy sorban két elem van!) | [31 empty] | 12
|  |  | F= | 700 |  |  | kN | [25 empty] | 13
| F | [12 empty] | F |  | se= |  | 200 |  | N/mm2 |  |  |  | v heveder= |  |  |  |  | 10 |  | mm
[16 empty] | te= |  | 110 |  | N/mm2 |  |  |  | v alapanyaglemez= |  |  |  |  | 20 |  | mm |  | 15
[16 empty] | spe= |  | 350 |  | N/mm2 |  |  |  | h alapanyaglemez= |  |  |  |  | 220 |  | mm |  | 16
17
[18 empty] | n szükséges, nyírás = | [12 empty] | db |  | 18
| F | [12 empty] | F | h |  |  | n szükséges, palástnyomás = | [12 empty] | db |  | 19
[18 empty] | n alkalmazott = | [12 empty] | db |  | 20
[18 empty] | s tényleges, max, húzás= | [12 empty] | N/mm2 |  | 21
22
3. | Tervezze meg a keresztmetszetet hajlításra! Az alkalmazott méret megválasztásánál kerekítsen páros mm-re! | [31 empty] | 23
| Az alkalmazott méretekkel számítsa ki a maximális feszültségeket és rajzolja meg a feszültségi ábrákat! | [31 empty] | 24
[14 empty] | s |  |  |  | t | [14 empty] | 25
2 | a | [19 empty] | J x, paraméteres = | [11 empty] | 26
[21 empty] | W x, paraméteres = | [11 empty] | 27
[6 empty] | Mx= |  | 220 |  | kNm | [10 empty] | a szükséges = | [9 empty] | mm |  | 28
| 32 | a | [18 empty] | a alkalmazott = | [9 empty] | mm |  | 29
[21 empty] | s maximum= | [9 empty] | N/mm2 |  | 30
[6 empty] | Ty= |  | 300 |  | kN | [10 empty] | S' x = | [9 empty] | mm3 |  | 31
[21 empty] | t maximum= | [9 empty] | N/mm2 |  | 32
2 | a | [31 empty] | 33
[5 empty] | a | [27 empty] | 34
[12 empty] | se= |  | 200 | N/mm2 | [17 empty] | 35
|  |  |  | 16 | a | [6 empty] | te= |  | 110 | N/mm2 | [17 empty] | 36
37
4. | Határozza meg a nyomott keresztmetszet sarokpontjainak feszültségeit és a semleges tengely helyét! | [31 empty] | 38
| A semleges tengelyt az oldalélekkel alkotott (A-tól mért) metszéspontokkal azonosítsa! | [31 empty] | 39
40
41
|  |  | A | [10 empty] | B |  |  |  | N= | [6 empty] | kN |  | s A = |  |  |  |  | N/mm2 | 42
[18 empty] | M x = | [6 empty] | kNm |  | s B = |  |  |  |  | N/mm2 | 43
30 |  | cm | [7 empty] | F= | 1200 |  |  | kN |  |  |  | M y = | [6 empty] | kNm |  | s C = |  |  |  |  | N/mm2 | 44
[18 empty] | A= | [6 empty] | mm2 |  | s D = |  |  |  |  | N/mm2 | 45
[18 empty] | J x = | [6 empty] | mm4 | [7 empty] | 46
[18 empty] | J y = | [6 empty] | mm4 | [7 empty] | 47
|  |  | D | [10 empty] | C |  |  |  | C xy = | [6 empty] | mm4 | [7 empty] | 48
[18 empty] | J 1 = | [6 empty] | mm4 | [7 empty] | 49
[6 empty] | 50 | cm |  |  |  |  | 30 | cm |  |  |  |  | J 2 = | [6 empty] | mm4 | [7 empty] | 50
51
5. | Ellenőrizze a tartót csavarásra! | [15 empty] | se= |  | 200 |  | N/mm2 |  |  | te= |  | 110 |  | N/mm2 |  |  |  |  | 52
[15 empty] | v= | 8 | mm | [15 empty] | 53
|  | 1 |  |  |  | 2 | [8 empty] | x | [17 empty] | 54
[18 empty] | s max = | [6 empty] | N/mm2 |  |  |  | megfelel? |  |  |  | 55
|  |  | 0.6 |  | m | 0.4 |  | m | [9 empty] | t max = | [6 empty] | N/mm2 | [7 empty] | 56
[14 empty] | y | [18 empty] | 57
M1 = |  | 24 |  | kNm |  | M2 = |  | 34 |  | kNm |  | 160 |  | mm | [18 empty] | 58
59

## 03_42
1. | Méretezze a 2-3 rudat négyzet keresztmetszettel! Az alkalmazott méret megválasztásakor kerekítsen páros mm | [32 empty] | 1
| -re! Ellenőrzésképp számítsa ki a tényleges maximális feszültsége(ke)t és a rúd tengelyirányú alakváltozását! | [32 empty] | 2
[14 empty] | se= |  | 20 |  | N/mm2 |  |  |  | te= |  | 2 |  | N/mm2 |  |  | E= |  | 20 |  | kN/mm2 | 3
[9 empty] | B | [24 empty] | 4
| 0 |  |  |  | 1 |  |  |  | 3 |  |  |  |  | S= | [6 empty] | kN |  | s tényleges, max= | [8 empty] | N/mm2 |  | 5
60 | [10 empty] | 2 | m |  | a szüks = | [6 empty] | mm |  | t tényleges, max= | [8 empty] | N/mm2 |  | 6
F= | 160 |  | kN | [6 empty] | 4 |  |  |  | a alk. = | [6 empty] | mm |  | DL tényleges, max= | [8 empty] | mm |  | 7
[5 empty] | 2 |  |  |  |  | A | [23 empty] | 8
|  |  | 3 | m |  |  | 3 | m | [25 empty] | 9
10
2. | Tervezze meg a kapcsolatot! Határozza meg a szükséges kötőelemek alkalmazandó szárátmérőjét! | [32 empty] | 11
A számításban alkalmazandó kötőelemszám az ábrán látható.
12
|  |  | F= | 800 |  |  | kN | [26 empty] | 13
| F | [12 empty] | F |  |  | se= |  | 200 |  | N/mm2 |  |  |  | v heveder= |  |  |  |  | 12 |  | mm
[17 empty] | te= |  | 110 |  | N/mm2 |  |  |  | v alapanyaglemez= |  |  |  |  | 25 |  | mm |  | 15
[17 empty] | spe= |  | 350 |  | N/mm2 |  |  |  | h alapanyaglemez= |  |  |  |  | 240 |  | mm |  | 16
17
[19 empty] | d szükséges, nyírás = | [12 empty] | mm |  | 18
| F | [12 empty] | F |  | h |  |  | d szükséges, palástnyomás = | [12 empty] | mm |  | 19
[19 empty] | d alkalmazott = | [12 empty] | mm |  | 20
[19 empty] | s tényleges, max, húzás= | [12 empty] | N/mm2 |  | 21
22
3. | Tervezze meg a keresztmetszetet hajlításra! Az alkalmazott méret megválasztásánál kerekítsen páros mm-re! | [32 empty] | 23
| Az alkalmazott méretekkel számítsa ki a maximális feszültségeket és rajzolja meg a feszültségi ábrákat! | [32 empty] | 24
[14 empty] | s |  |  |  |  | t | [14 empty] | 25
2 | a | [20 empty] | J x, paraméteres = | [11 empty] | 26
[22 empty] | W x, paraméteres = | [11 empty] | 27
[6 empty] | Mx= |  | 75 |  | kNm | [11 empty] | a szükséges = | [9 empty] | mm |  | 28
| 20 | a | [19 empty] | a alkalmazott = | [9 empty] | mm |  | 29
[22 empty] | s maximum= | [9 empty] | N/mm2 |  | 30
[6 empty] | Ty= |  | 280 |  | kN | [11 empty] | S' x = | [9 empty] | mm3 |  | 31
[22 empty] | t maximum= | [9 empty] | N/mm2 |  | 32
2 | a | [32 empty] | 33
|  |  | a |  | 14 | a | a | [26 empty] | 34
[12 empty] | se= |  | 200 |  | N/mm2 | [17 empty] | 35
|  |  |  | 16 | a | [6 empty] | te= |  | 110 |  | N/mm2 | [17 empty] | 36
37
4. | Határozza meg a hajlított keresztmetszet sarokpontjainak feszültségeit és a semleges tengely helyét! | [32 empty] | 38
| A semleges tengelyt az oldalélekkel alkotott (D-től mért) metszéspontokkal azonosítsa! | [32 empty] | 39
40
41
|  |  | A | [10 empty] | B |  |  |  |  | N= | [6 empty] | kN |  | s A = |  |  |  |  | N/mm2 | 42
[9 empty] | M= | 160 | [8 empty] | M x = | [6 empty] | kNm |  | s B = |  |  |  |  | N/mm2 | 43
40 |  | cm | [10 empty] | kNm | [5 empty] | M y = | [6 empty] | kNm |  | s C = |  |  |  |  | N/mm2 | 44
[10 empty] | a | [8 empty] | A= | [6 empty] | mm2 |  | s D = |  |  |  |  | N/mm2 | 45
[9 empty] | a= | 20 | fok | [7 empty] | J x = | [6 empty] | mm4 | [7 empty] | 46
[19 empty] | J y = | [6 empty] | mm4 | [7 empty] | 47
|  |  | D | [10 empty] | C |  |  |  |  | C xy = | [6 empty] | mm4 | [7 empty] | 48
[19 empty] | J 1 = | [6 empty] | mm4 | [7 empty] | 49
[6 empty] | 80 | cm | [11 empty] | J 2 = | [6 empty] | mm4 | [7 empty] | 50
51
5. | Ellenőrizze a tartót csavarásra! | [16 empty] | se= |  | 200 |  | N/mm2 |  |  | te= |  | 110 |  | N/mm2 |  |  |  |  | 52
53
[5 empty] | 1 |  |  |  | 2 | [6 empty] | x | [17 empty] | 54
[15 empty] | 120 |  | mm |  | s max = | [6 empty] | N/mm2 |  |  |  | megfelel? |  |  |  | 55
|  |  | 0.8 |  | m | 0.4 |  | m | [10 empty] | t max = | [6 empty] | N/mm2 | [7 empty] | 56
[14 empty] | y | [19 empty] | 57
M1 = |  | 40 |  | kNm |  | M2 = |  | 20 |  | kNm |  | 80 |  | mm |  | v= | 12 mm | [16 empty] | 58
59

## hatasabra_proba
STATIKAILAG HATÁROZOTT TARTÓK IGÉNYBEVÉTELI HATÁSÁBRÁI | [21 empty] | STATIKAILAG HATÁROZOTT TARTÓK IGÉNYBEVÉTELI HATÁSÁBRÁI
10×3 m
| K1 |  | K2 |  |  | K3 |  |  | K4 |  | K5 |  | K6 |  |  | K7 | K8 |  |  |  | 1 | 3 | 5 |  | 7 | 9 | 11 | 13 | 15 | 17
| A |  |  |  |  | B |  | C | [5 empty] | D |  |  |  |  | E
2m |  | 4m |  | 5m |  |  | 3m | 2m |  | 2m |  | 4m |  |  | 3m |  |  | 3m | [12 empty] | 4 | m
[21 empty] | 0 | 2 | [6 empty] | 14 | 16
[20 empty] | A |  |  | 4 |  | 6 |  | 10 |  |  |  | B
[26 empty] | 8 |  | 12 |  |  | 2 | m
8×3 m

## 02_21
1-5. |  | Határozza meg a külső és belső kapcsolati erőket-nyomatékokat!
Az eredményeket az eredményvázlatokon (is) rajzolja be!
Ha az eredményvázlaton nem szerepel a terhelés, azt is rajzolja be!
|  |  |  | x | [12 empty] | F1= |  | 22 |  | kN |  |  | F2= |  | 46 |  | kN |  | M= | 32 |  | kNm
| 1. | [8 empty] | B | [6 empty] | x |  |  |  | q= | 18 |  | kN/m |  |  |  |  | a2= |  | 60 |  | fok
[6 empty] | M= | 14 |  | kNm | [6 empty] | 2.
y |  |  |  | q= | 1.8 |  | kN/m |  |  | 3.9 |  | m | [9 empty] | A | [9 empty] | B
|  | a= | 60 |  | fok | [9 empty] | y |  | 1.8 |  | 2.2 |  |  |  | 6.4 |  | m |  |  |  | 3.6 |  | 2.8
|  |  | F= | 8.66 |  | kN |  |  |  | 3.9 |  | m
|  |  |  | 5.2 |  | 2.8 |  | 4 |  | m
By=
Bx=
[11 empty] | MB= | [8 empty] | A= | [5 empty] | By= |  |  |  |  | Bx=
x
3. | [5 empty] | q= | 24 |  | kN/m | [13 empty] | F= |  | 110 |  | kN
| y |  |  |  |  | A | [5 empty] | B |  |  |  | C | [9 empty] | D
|  |  | 1.8 |  |  | 4.6 |  | m |  |  |  | 2.4 |  | m |  |  | 8.4 |  | m | [5 empty] | 2.8 |  | m
A= |  |  |  |  | By= |  |  |  | Bx= | [5 empty] | C= | [7 empty] | Dy= |  |  |  | Dx=
|  | F= | 68 |  | kN |  |  |  | M= | 132 |  | kNm
4.
|  |  | x | [10 empty] | 3.8 |  | m
[6 empty] | q= | 16 |  | kN/m
y | [9 empty] | B |  |  |  | 2.6 |  | m
A
| 1.2 |  | 2.6 |  |  |  | 5.4 |  | m |  |  | 3.2 |  | m | [5 empty] | A= | [5 empty] | By= |  |  |  |  | Bx=
[20 empty] | F2= |  | 1600 |  | kN
5. | [13 empty] | 5 |  |  |  |  | 7 | [9 empty] | S 0-1 |  | csomóponti m.
| 1 | [6 empty] | 3 | [17 empty] | 9 |  |  | S 1-2 |  | csomóponti m.
[29 empty] | S 1-3 |  | csomóponti m.
[26 empty] | 7.6 |  | m | S 2-3 |  | csomóponti m.
[29 empty] | S 4-6 |  | átmetszés
[29 empty] | S 5-7 |  | átmetszés
|  | 0 | [10 empty] | 4 | [11 empty] | 8 |  |  |  | S 5-6 |  | átmetszés
[7 empty] | 2 | F1= |  | 800 |  | kN | [7 empty] | 6
| A | [23 empty] | B
|  |  |  | 6.4 |  | m |  |  |  | 6.4 |  | m |  |  |  | 6.4 |  | m |  |  |  | 6.4 |  | m
|  | A= | [14 empty] | By= |  |  |  |  | Bx=
A rúderőket a HÁLÓZATBA rajzolja és írja be! (Az erők nyilait a CSOMÓPONTOKRA vonatkoztassa!)

## 02_22
1-5. |  | Határozza meg a külső és belső kapcsolati erőket-nyomatékokat!
Az eredményeket az eredményvázlatokon (is) rajzolja be!
Ha az eredményvázlaton nem szerepel a terhelés, azt is rajzolja be!
|  |  |  | x | F= | 14.2 |  | kN | [8 empty] | x | [6 empty] | F1= |  | 18 |  | kN |  | F2= |  | 8 | kN
| 1. | [7 empty] | a= |  | 30 |  | fok |  |  |  | M= | 14 |  | kNm | q= | 6 |  | kN/m |  |  |  |  | a1= | 60 |  | fok
[6 empty] | M= | 18 |  | kNm | [6 empty] | 2.
y |  |  |  | q= | 2.8 |  | kN/m |  |  | 3.9 |  | m | [9 empty] | A | [8 empty] | B
[15 empty] | y |  | 1.8 |  | 2.2 |  |  |  | 8.2 |  | m |  |  |  | 2.8 | 1.6
|  |  | B | [6 empty] | 3.9 |  | m
|  |  |  | 5.2 |  | 2.8 |  | 4 |  | m
By=
[5 empty] | Bx= | [14 empty] | A= | [5 empty] | By= |  |  |  | Bx=
MB=
x
3. | [5 empty] | q= | 24 |  | kN/m | [13 empty] | F= |  | 110 |  | kN
| y |  |  |  |  | A | [5 empty] | B |  |  |  | C | [9 empty] | D
|  |  | 1.8 |  |  | 4.6 |  | m |  |  |  | 2.4 |  | m |  |  | 8.4 |  | m | [5 empty] | 2.8 |  | m
A= |  |  |  |  | By= |  |  |  | Bx= | [5 empty] | Cy= |  |  |  | Cx= | [7 empty] | D=
|  | F= | 68 |  | kN |  |  |  | M= | 132 |  | kNm
4.
|  |  | x | [10 empty] | 3.8 |  | m
[6 empty] | q= | 16 |  | kN/m
y | [9 empty] | B |  |  |  | 2.6 |  | m
A
| 1.2 |  | 2.6 |  |  |  | 5.4 |  | m |  |  | 3.2 |  | m | [5 empty] | Ay= |  |  |  | Ax= | [5 empty] | B=
[20 empty] | F2= |  | 1800 |  | kN
5. | [13 empty] | 5 |  |  |  |  | 7 | [9 empty] | S 0-1 | csomóponti m.
| 1 | [6 empty] | 3 | [17 empty] | 9 |  |  | S 0-2 | csomóponti m.
[29 empty] | S 0-3 | csomóponti m.
[26 empty] | 8.6 |  | m | S 2-3 | csomóponti m.
[29 empty] | S 4-6 | átmetszés
[29 empty] | S 5-7 | átmetszés
|  | 0 | [10 empty] | 4 | [11 empty] | 8 |  |  |  | S 4-7 | átmetszés
[7 empty] | 2 | F1= |  | 600 |  | kN | [7 empty] | 6
| A | [23 empty] | B
|  |  |  | 5.8 |  | m |  |  |  | 5.8 |  | m |  |  |  | 5.8 |  | m |  |  |  | 5.8 |  | m
|  | A= | [14 empty] | By= |  |  |  |  | Bx=
A rúderőket a HÁLÓZATBA rajzolja és írja be! (Az erők nyilait a CSOMÓPONTOKRA vonatkoztassa!)

## 02_51
1-2. |  |  | Határozza meg a tartó kijelölt elmozdulás-összetevőit! | [18 empty] | E=30 000 MN/m2 | [6 empty] | J=40 dm4
|  |  | Dolgozzon kis elmozdulással-rúdlánc-modellel! | [18 empty] | Dolgozzon munkaegyenletekkel!
|  |  | M=30 kNm |  |  |  |  | q=8 kN/m | [14 empty] | M=30 kNm | [6 empty] | q=8 kN/m
|  |  | 1 |  | A |  |  | K | [6 empty] | B |  | 2 | [5 empty] | 1 |  |  | A |  |  |  | K | [5 empty] | B | 2
|  |  | 1,5 m |  |  | 3 m |  |  |  | 3 m |  |  |  |  | 2 m | [7 empty] | 1,5 m |  |  |  | 3 m |  |  |  |  | 3 m |  |  |  | 2 m
M0' | [19 empty] | M0'
M0'' | [19 empty] | M0''
fB
a rúdlánc-modell
M(fB)
eKy
a (közelítő) deformációs vonal
M(eKy)
fK
M(fK)
(fA)= | [7 empty] | fA= | [12 empty] | (fB)= | [9 empty] | fB=
(e2y)= | [7 empty] | e2y= | [12 empty] | (eKy)= | [9 empty] | eKy=
(f2)= | [7 empty] | f2= | [12 empty] | (fK)= | [9 empty] | fK=
3. |  | Határozza meg a bejelölt pontok elmozdulásait! | [16 empty] | 4. |  | Határozza meg az eBx eltolódás értékét!
| Az ábrába rajzolja be a rúdlánc elmozdult alakját! | [19 empty] | Munkaegyenletekkel dolgozzon!
|  |  | 2 |  | C |  |  | 1
[14 empty] | q1= |  | -4×10-3 | [6 empty] | q=12 kN/m |  |  |  |  | 4
[11 empty] | 3 m |  |  | q2= |  | -4×10-3
|  | A | [6 empty] | B | [25 empty] | M0
6
|  |  |  | 4 m |  |  | 4 m
az elmozdult alak | [11 empty] | (fA)=
(fB)=
(qC)=
[12 empty] | (eCy)= | [22 empty] | Mebx
(e1x)=
[12 empty] | (e2y)= | [8 empty] | (eBx)= | [11 empty] | eBx=
[21 empty] | E=200 000 MN/m2 | [6 empty] | J=20 dm4
5. |  | Határozza meg a tartó kijelölt elmozdulás-összetevőit! | [18 empty] | (tetszőleges módszerrel dolgozhat)
|  | 1 | [13 empty] | q=12 kN/m | [6 empty] | 2
|  |  |  | A | [5 empty] | B |  |  |  |  | C |  |  |  |  | D | [6 empty] | E=30 000 MN/m2
|  | 2 m |  |  | 12 m | [7 empty] | 4 m |  |  |  |  | 10 m |  |  |  | 2 m |  |  |  |  | J=60 dm4
M | [24 empty] | (fB)= | [8 empty] | fB=
[25 empty] | (eCy)= | [8 empty] | eCy=
[25 empty] | (qC)= | [8 empty] | qC=
a (közelítő) rugalmas vonal | [24 empty] | (fD)= | [8 empty] | fD=
[25 empty] | (e2y)= | [8 empty] | e2y=

## 02_52
1-2. |  |  | Határozza meg a tartó kijelölt elmozdulás-összetevőit! | [19 empty] | E=30 000 MN/m2 | [6 empty] | J=40 dm4
|  |  | Dolgozzon kis elmozdulással-rúdlánc-modellel! | [19 empty] | Dolgozzon munkaegyenletekkel!
q=12 kN/m | [14 empty] | F=16 kN | [5 empty] | q=12 kN/m | [15 empty] | F=16 kN
|  |  | 1 |  |  | A |  |  | K | [6 empty] | B |  | 2 | [5 empty] | 1 |  |  | A |  |  |  | K | [6 empty] | B | 2
|  |  |  | 2 m |  |  | 4 m |  |  |  | 4 m |  |  |  |  | 2,5 m | [8 empty] | 2 m |  |  | 4 m |  |  |  |  | 4 m |  |  |  |  | 2,5 m
M0' | [20 empty] | M0'
M0'' | [20 empty] | M0''
fB
a rúdlánc-modell
M(fB)
eKy
a (közelítő) deformációs vonal
M(eKy)
fK
M(fK)
(fA)= | [8 empty] | fA= | [12 empty] | (fB)= | [9 empty] | fB=
(e2y)= | [8 empty] | e2y= | [12 empty] | (eKy)= | [9 empty] | eKy=
(f2)= | [8 empty] | f2= | [12 empty] | (fK)= | [9 empty] | fK=
3. |  | Határozza meg a bejelölt pontok elmozdulásait! | [17 empty] | 4. |  | Határozza meg az eBx eltolódás értékét!
| Az ábrába rajzolja be a rúdlánc elmozdult alakját! | [20 empty] | Munkaegyenletekkel dolgozzon!
|  |  | 2 |  |  | C |  |  | 1
[15 empty] | q1= |  | +6×10-3 |  |  |  |  | F=50 kN
[12 empty] | 3 m |  |  | q2= |  | -6×10-3 | [11 empty] | 4 m
|  | A | [7 empty] | B
[22 empty] | A | [5 empty] | B | [7 empty] | M0
[5 empty] | 4 m |  |  | 4 m | [16 empty] | 5 m
az elmozdult alak
(fA)=
(fB)=
(qC)=
[13 empty] | (eCy)= | [22 empty] | Mebx
(e1x)=
[13 empty] | (e2y)= | [8 empty] | (eBx)= | [11 empty] | eBx=
[22 empty] | E=200 000 MN/m2 | [6 empty] | J=30 dm4
5. |  | Határozza meg a tartó kijelölt elmozdulás-összetevőit! | [19 empty] | (tetszőleges módszerrel dolgozhat)
|  | 1 | [11 empty] | F=28 kN | [9 empty] | 2
[5 empty] | A | [6 empty] | B | [5 empty] | C |  |  | D | [6 empty] | E=20 000 MN/m2
|  | 2 m |  |  |  | 15 m | [7 empty] | 4 m |  |  |  |  | 12 m |  |  |  | 2 m |  |  |  |  | J=45 dm4
M | [25 empty] | (fC)= | [8 empty] | fC=
[26 empty] | (eBy)= | [8 empty] | eBy=
a (közelítő) rugalmas vonal | [25 empty] | (qB)= | [8 empty] | qB=
[26 empty] | (fA)= | [8 empty] | fA=
[26 empty] | (e1y)= | [8 empty] | e1y=

## 03_31
Határozza meg a támaszerőket és rajzolja meg az igénybevételi ábrákat!
Az ábrákban MINDEN JELLEMZŐ ORDINÁTÁT SZÁMSZERŰEN IS tüntessen fel!
1. | F |  | a | [7 empty] | 2.
[7 empty] | q= | 12 |  | kN/m |  | q1 | [10 empty] | q2 |  | q1= | 6 | kN/m
q | [6 empty] | F= | 60 |  | kN | [14 empty] | q2= | 10 | kN/m
[6 empty] | B | a = | 60 |  | fok |  |  |  |  | A | [7 empty] | B |  | a = | 4 | m
|  | a |  |  | b |  | a = | 4 |  | m |  |  | a |  |  |  |  | L |  |  |  |  | b |  | L = | 8 | m
[7 empty] | b = | 3 |  | m | [14 empty] | b = | 1.5 | m
| N | [10 empty] | N
- | [6 empty] | Bx= |  |  | kN | - | [13 empty] | Bx= |  | kN
+ | [6 empty] | By= |  |  | kN | + | [13 empty] | By= |  | kN
[7 empty] | MB= |  |  | kNm | [14 empty] | A = |  | kN
| T | [10 empty] | T
- | [10 empty] | -
+ | [10 empty] | +
| M | [10 empty] | M
3. | F | [5 empty] | q= | 6 |  | kN/m |  | 4. | [10 empty] | q | F | q= | 14 | kN/m
|  |  |  | q |  | d | F= | 18 |  | kN/m | [14 empty] | F= | 32 | kN
[7 empty] | a = | 3.6 |  | m |  | A |  |  |  | B | [5 empty] | C |  |  | L1 = | 3 | m
[6 empty] | c | b = | 2.4 |  | m |  |  |  | L1 |  |  |  |  | L2 |  |  |  |  | a | L2 = | 5 | m
| B | [5 empty] | c = | 2.7 |  | m | [14 empty] | a = | 1.5 | m
|  | a |  | b |  |  | d = | 2.7 |  | m |  | N
[11 empty] | - | [13 empty] | Ax= |  | kN
[6 empty] | - | Bx= |  |  | kN | + | [13 empty] | Ay= |  | kN
[6 empty] | + | By= |  |  | kN | [14 empty] | MA= |  | kNm
|  |  |  | N |  |  | MB= |  |  | kNm |  | T | [12 empty] | Bxjobb= |  | kN
[11 empty] | - | [13 empty] | Byjobb= |  | kN
[11 empty] | + | [13 empty] | C = |  | kN
- | + |  |  |  |  | -
[6 empty] | + | [5 empty] | M
|  |  |  | T |  |  |  |  | M
- | +
5. | [11 empty] | 6. | [12 empty] | q= | 20 | kN/m
[17 empty] | C | [7 empty] | L= | 8 | m
| q |  |  |  | h |  | q= | 18 |  | kN/m |  |  |  | q | [6 empty] | q | h |  |  | h = | 6 | m
[7 empty] | L = | 6 |  | m | [14 empty] | a = | 2 | m
| A |  |  |  | B |  | h = | 4.5 |  | m |  |  |  | A |  |  |  |  | B
|  |  | L | [9 empty] | a |  | L/2 |  |  | L/2 |  | a |  |  |  |  | Ax= |  | kN
[7 empty] | Bx= |  |  | kN | [14 empty] | Ay= |  | kN
[7 empty] | By= |  |  | kN | [14 empty] | Bx= |  | kN
[7 empty] | A = |  |  | kN | [14 empty] | By= |  | kN
[25 empty] | Cxjobb= |  | kN
|  |  | N | [12 empty] | N | [8 empty] | Cyjobb= |  | kN
- | + |  |  | + | - | [7 empty] | - | + |  |  |  |  | + | -
[16 empty] | T | [8 empty] | M
- | + |  | T | + | - |  |  | M |  |  |  |  | - | + |  |  |  |  | + | -

## 03_32
Határozza meg a támaszerőket és rajzolja meg az igénybevételi ábrákat!
Az ábrákban MINDEN JELLEMZŐ ORDINÁTÁT SZÁMSZERŰEN IS tüntessen fel!
1. |  | q |  |  | F | [7 empty] | 2. | [7 empty] | F
[6 empty] | a |  |  | q= | 8 |  | kN/m |  |  | q | [10 empty] | q= | 12 | kN/m
[9 empty] | F= | 50 |  | kN | [13 empty] | F= | 50 | Kn
| B | [7 empty] | a = | 30 |  | fok |  |  |  |  | A | [6 empty] | B |  | a = | 3 | m
|  | a |  |  |  | b |  |  | a = | 3 |  | m |  |  | a |  |  |  | L/2 |  |  | L/2 |  | b |  | L = | 12 | m
[9 empty] | b = | 2 |  | m | [13 empty] | b = | 2 | m
| N | [12 empty] | N
- | [8 empty] | Bx= |  |  | kN | - | [12 empty] | Bx= |  | kN
+ | [8 empty] | By= |  |  | kN | + | [12 empty] | By= |  | kN
[9 empty] | MB= |  |  | kNm | [13 empty] | A = |  | kN
| T | [12 empty] | T
- | [12 empty] | -
+ | [12 empty] | +
| M | [12 empty] | M
3. |  |  |  | q |  |  |  | F | q= | 6 |  | kN/m |  | 4. |  |  | q1 | [6 empty] | q2 |  | q1= | 20 | kN/m
[7 empty] | d |  | F= | 20 |  | kN/m | [13 empty] | q2= | 10 | kN/m
[9 empty] | a = | 4.8 |  | m |  | A | [7 empty] | B |  |  | C | L1 = | 8 | m
[7 empty] | c |  | b = | 3.2 |  | m |  | a |  |  |  | L1 |  |  |  |  | L2 |  |  | L2 = | 6 | m
| B | [7 empty] | c = | 3.6 |  | m | [13 empty] | a = | 2 | m
|  | a |  |  | b |  |  |  | d = | 3.6 |  | m |  | N
[13 empty] | - | [12 empty] | Cx= |  | kN
[7 empty] | - |  | Bx= |  |  | kN | + | [12 empty] | Cy= |  | kN
[7 empty] | + |  | By= |  |  | kN | [13 empty] | MC= |  | kNm
[5 empty] | N |  |  |  | MB= |  |  | kNm |  | T | [11 empty] | Bxbal= |  | kN
[13 empty] | - | [12 empty] | Bybal= |  | kN
[13 empty] | + | [12 empty] | A = |  | kN
- | + | [5 empty] | -
[7 empty] | + | [6 empty] | M
[5 empty] | T | [5 empty] | M
- | +
5. | [13 empty] | 6. | [11 empty] | q= | 10 | kN
[15 empty] | q |  |  |  | C | [6 empty] | L= | 6 | m
|  |  |  | q |  | h |  |  | q= | 12 |  | kN/m | [10 empty] | h |  |  | h = | 4 | m
[9 empty] | L = | 6 |  | m | [13 empty] | a = | 1 | m
A | [5 empty] | B |  |  | h = | 4 |  | m |  |  |  | A |  |  |  |  | B
|  |  | L | [11 empty] | a |  | L/2 |  |  | L/2 |  | a |  |  |  | Ax= |  | kN
[9 empty] | Bx= |  |  | kN | [13 empty] | Ay= |  | kN
[9 empty] | By= |  |  | kN | [13 empty] | Bx= |  | kN
[9 empty] | A = |  |  | kN | [13 empty] | By= |  | kN
[26 empty] | Cxjobb= |  | kN
|  |  | N | [14 empty] | N | [7 empty] | Cyjobb= |  | kN
- | + |  |  |  | + | - | [8 empty] | - | + |  |  |  |  | + | -
[18 empty] | T | [7 empty] | M
- | + |  | T |  | + | - |  |  |  | M |  |  |  |  | - | + |  |  |  |  | + | -

## 03_P1
Határozza meg a támaszerőket és rajzolja meg az igénybevételi ábrákat! Az ábrákba írja be a jellemző ordinátákat is!
1. | [22 empty] | 2. | [9 empty] | F1=40 kN
[11 empty] | q=14 kN/m | [14 empty] | q=8 kN/m | [12 empty] | F2=22 kN
[18 empty] | 1,5 m | [19 empty] | a=80
|  | A |  | 2 m | [5 empty] | 4 m | [15 empty] | 2 m |  |  |  | A | 2 m |  |  | 2 m | [5 empty] | 3 m |  | B
Ax= | [5 empty] | Ay= | [6 empty] | MA= | [9 empty] | Ax= | [5 empty] | Ay= |  |  |  | Bx= |  |  |  |  | By=
N | + | [20 empty] | N |  | -
+
T | + | [20 empty] | T |  | -
+
M | [21 empty] | M
3. |  |  | F=30 kN | [28 empty] | -
[15 empty] | B | [16 empty] | +
3,8 m |  |  |  |  | q=8 kN/m | [14 empty] | B=
[20 empty] | Ax= | [17 empty] | T
Ay=
[6 empty] | A | [27 empty] | - | +
|  | 1,8 m | [7 empty] | 7,2 m
-
+
[9 empty] | N | [28 empty] | M
|  |  |  | - | +
4. | Határozza meg a rácsostartó rúderőit és az értékeket írja a táblázatba!
[8 empty] | F=400 kN | [8 empty] | F=400 kN
| 1 |  |  |  |  | 3 |  |  |  |  | 5 |  |  |  |  | 7 |  |  |  |  | 9 |  |  |  |  | S0-1= | [9 empty] | S3-5=
[22 empty] | 4 m |  |  |  | S0-2= | [9 empty] | S4-5=
[26 empty] | S2-1= | [9 empty] | S4-6=
| 0 | [5 empty] | 2 |  |  |  | 4 |  |  |  | 6 |  |  |  |  | 8 | [5 empty] | S2-4= | [9 empty] | S5-7=
[26 empty] | S3-4= | [9 empty] | S7-9=
4×3 m
5. | Határozza meg a megadott hatásvonal(ak)ba eső | [23 empty] | 6. |  | Határozza meg a tartó támaszerőit!
egyensúlyozó erőket!
[11 empty] | a | [17 empty] | q=12 kN/m |  |  |  |  | C |  |  |  |  | Ax=
[28 empty] | I. | [10 empty] | Ay=
[12 empty] | F=160 kN | [21 empty] | II. |  |  |  |  | Bx=
|  |  |  | b | [14 empty] | 4,4 m | [8 empty] | A | [8 empty] | B |  | By=
CI,x=
[9 empty] | c | [29 empty] | CI,y=
CII,x=
|  |  |  | 2,3 m | [5 empty] | 6,2 m |  |  |  |  | 2,3 m | [23 empty] | CII,y=
A= | [7 empty] | B= | [7 empty] | C= | [23 empty] | EREDMÉNYVÁZLAT
7. | Határozza meg a síkidom súlypontjának koordinátáit, és a súlyponti tengelyekre számítsa ki a másodrendű nyomatékokat!
[14 empty] | x' |  | 10 cm
A=
[16 empty] | 40 cm |  |  |  |  | Sy'= | [9 empty] | Jx'= | [9 empty] | Jx=
[21 empty] | Sx'= | [9 empty] | Jy'= | [9 empty] | Jy=
[21 empty] | x'S= | [9 empty] | Cx'y'= | [9 empty] | Cxy=
y' |  | 30 cm | [5 empty] | 90 cm | [12 empty] | y'S=

## 03_P2
Határozza meg a támaszerőket és rajzolja meg az igénybevételi ábrákat! Az ábrákba írja be a jellemző ordinátákat is!
1. | [5 empty] | F1= 60 kN | [6 empty] | F2= 120 kN | [9 empty] | 2. |  | F1=40 kN
q=8 kN/m
1,5 m
|  | A |  | 2 m | [5 empty] | 4 m | [15 empty] | 2 m |  |  |  | A | 2 m |  |  | 2 m | [5 empty] | 3 m |  | B
Ax= | [5 empty] | Ay= | [6 empty] | MA= | [9 empty] | Ax= | [5 empty] | Ay= |  |  |  | Bx= |  |  |  |  | By=
N | + | [20 empty] | N |  | -
+
T | + | [20 empty] | T |  | -
+
M | [21 empty] | M
3. |  |  | F=120 kN | [28 empty] | -
[15 empty] | B | [16 empty] | +
3,8 m |  |  |  |  | q=32 kN/m | [14 empty] | A=
[20 empty] | Bx= | [17 empty] | T
By=
[6 empty] | A | [27 empty] | - | +
|  | 1,8 m | [7 empty] | 7,2 m
-
+
[9 empty] | N | [28 empty] | M
|  |  |  | - | +
4. | Határozza meg a rácsostartó rúderőit és az értékeket írja a táblázatba!
[8 empty] | F=800 kN | [8 empty] | F=800 kN
| 1 |  |  |  |  | 3 |  |  |  |  | 5 |  |  |  |  | 7 |  |  |  |  | 9 |  |  |  |  | S0-1= | [9 empty] | S3-5=
[22 empty] | 4 m |  |  |  | S0-2= | [9 empty] | S4-5=
[26 empty] | S2-1= | [9 empty] | S4-6=
| 0 | [5 empty] | 2 |  |  |  | 4 |  |  |  | 6 |  |  |  |  | 8 | [5 empty] | S2-4= | [9 empty] | S5-7=
[26 empty] | S3-4= | [9 empty] | S7-9=
4×3 m
5. | Határozza meg a megadott hatásvonal(ak)ba eső | [23 empty] | 6. |  | Határozza meg a tartó támaszerőit!
egyensúlyozó erőket!
[11 empty] | a | [16 empty] | C | [6 empty] | F=240 kN |  |  |  | Ax=
[28 empty] | I. | [10 empty] | Ay=
[12 empty] | F=320 kN | [21 empty] | II. |  |  |  |  | Bx=
|  |  |  | b | [14 empty] | 8,8 m | [8 empty] | A | [8 empty] | B |  | By=
CI,x=
[9 empty] | c | [29 empty] | CI,y=
CII,x=
|  |  |  | 4,6 m | [5 empty] | 6,2 m |  |  |  |  | 4,6 m | [23 empty] | CII,y=
A= | [7 empty] | B= | [7 empty] | C= | [23 empty] | EREDMÉNYVÁZLAT
7. | Határozza meg a síkidom súlypontjának koordinátáit, és a súlyponti tengelyekre számítsa ki a másodrendű nyomatékokat!
x'
A=
[16 empty] | 60 cm |  |  |  |  | Sy'= | [9 empty] | Jx'= | [9 empty] | Jx=
[21 empty] | Sx'= | [9 empty] | Jy'= | [9 empty] | Jy=
[16 empty] | 15 cm |  |  |  |  | x'S= | [9 empty] | Cx'y'= | [9 empty] | Cxy=
y' |  | 40 cm | [5 empty] | 120 cm | [12 empty] | y'S=

## 03_61
1. |  | Határozza meg a tartó támaszerőit és igénybevételi | [15 empty] | 2. | Határozza meg a tartó támaszerőit és igénybevételi
|  | ábráit erőmódszerrel! | [6 empty] | Használja a bejelölt törzs- | [9 empty] | ábráit erőmódszerrel! | [5 empty] | Használja a bejelölt törzs-
|  | tartót! | [16 empty] | tartót!
[11 empty] | q= | 20 | kN/m | [6 empty] | F= | 140 |  | kN
|  | A | [7 empty] | B | [5 empty] | C
[5 empty] | 12 | m | [5 empty] | 8 | m | [9 empty] | C |  |  |  | B
[29 empty] | 6 | m
A törzstartó
A
[21 empty] | 3 | m |  | 14 | m
[20 empty] | F= | 140 |  | kN |  |  |  |  | A törzstartó
M0
[23 empty] | C |  |  |  | B
ey0
A
A fölös kapcsolati erő | [27 empty] | M0
| A= | [6 empty] | B= |  |  |  |  | C=
M1
[23 empty] | C |  |  |  | B
ey1 | [23 empty] | A fölös kapcsolati erő
A
| a10= | [5 empty] | a11= |  |  |  |  | x1= | [15 empty] | M1
M
T | [25 empty] | A=
[21 empty] | a10= |  |  |  |  | MB=
[21 empty] | a11= |  |  |  |  | Bx=
3. | Határozza meg az M-T ábrákat CROSS módszerével! | [19 empty] | x1= |  |  |  |  | By=
|  |  | q= | 16 | kN/m
[8 empty] | B |  |  | k1=
| 1 |  | C |  | 2 | [5 empty] | k2= | [16 empty] | M
|  |  |  | EJ=konst |  |  |  | 5 | m |  | k3=
|  | 3 | A | [7 empty] | kC=
| 2 |  |  |  | 7 | m
nC1=
nC2=
[11 empty] | nC3= | [16 empty] | T
M0
C
[11 empty] | 1 |  |  | 2 |  |  | 3
[5 empty] | M | [22 empty] | N
[5 empty] | T |  |  |  |  | Ax= |  |  |  |  | Bx=
[10 empty] | Ay= |  |  |  |  | By=

## 03_62
1. |  | Határozza meg a tartó támaszerőit és igénybevételi | [15 empty] | 2. | Határozza meg a tartó támaszerőit és igénybevételi
|  | ábráit erőmódszerrel! | [6 empty] | Használja a bejelölt törzs- | [9 empty] | ábráit erőmódszerrel! | [5 empty] | Használja a bejelölt törzs-
|  | tartót! | [16 empty] | tartót!
[6 empty] | F= | 140 |  | kN
|  | A | [7 empty] | B | [5 empty] | C
[5 empty] | 8 | m | [5 empty] | 4 | m | [9 empty] | C |  |  |  | B
[18 empty] | q= | 20 | kN/m | [8 empty] | 4 | m
A törzstartó | [5 empty] | F= | 140 |  | kN
A
[21 empty] | 2 | m |  | 9 | m
A törzstartó
M0
[23 empty] | C |  |  |  | B
ey0
A
A fölös kapcsolati erő | [27 empty] | M0
| A= | [6 empty] | B= |  |  |  |  | C=
M1
[23 empty] | C |  |  |  | B
ey1 | [23 empty] | A fölös kapcsolati erő
A
| a10= | [5 empty] | a11= |  |  |  |  | x1= | [15 empty] | M1
M
T | [25 empty] | A=
[21 empty] | a10= |  |  |  |  | MB=
[21 empty] | a11= |  |  |  |  | Bx=
3. | Határozza meg az M-T ábrákat CROSS módszerével! | [19 empty] | x1= |  |  |  |  | By=
|  |  | q= | 16 | kN/m |  |  | B |  |  | k1=
| 1 |  | C |  | 2 | [5 empty] | k2= | [16 empty] | M
|  |  |  | EJ=konst |  |  |  | 4 | m |  | k3=
|  | 3 | A | [7 empty] | kC=
| 3 |  |  |  | 5 | m
nC1=
nC2=
[11 empty] | nC3= | [16 empty] | T
M0
C
[11 empty] | 1 |  |  | 2 |  |  | 3
[5 empty] | M | [22 empty] | N
[5 empty] | T |  |  |  |  | Ax= |  |  |  |  | Bx=
[10 empty] | Ay= |  |  |  |  | By=